## SAR-AERO
VERIFICAÇÃO DA CAPACIDADE HIDRÁULICA DE SARJETA
| local: | Acesso E2 Loteamento Mário Quintana | [7 empty] | tipo pavimento: |  | asfalto |  |  | Posto: Aeroporto Salgado Filho
[10 empty] | n (coef.rugos.) |  | 0.015 |  |  | CE = | 0.6
ESTACA |  | COTA da RUA |  | L | DECLIV. | ÁREA | Tc | Q proj | Q total | Veloc. | Q sarj. | H | Efic. | Q capta | Q passa | OBSERVAÇÃO | CE | N | VEL | Tp
Mont. | Jus. | Mont. | Jus. | ( m ) | ( m/m ) | ( ha ) | ( min ) | ( l/s ) | ( l/s ) | ( m/s ) | ( l/s ) | ( m ) | ( % ) | ( l/s ) | (l/s) |  | 0.6 | 0.015 | ( m/s ) | ( min )
| lado da Praça | [14 empty] | CE=0,60
0+120 | 0+140 | 2.7 | 2.64 | 20 | 0.003 | 0.04 | 5 | 7.7169 | 7.7169 | 0.31215 | 18.5658 | 0.05 | 0 | 0 | 7.7169 | não necessário BL | 0.6 | 0.015 | 0.31215 | 1.0679
0+140 | 0+150 | 2.64 | 2.55 | 10 | 0.009 | 0.03 | 6.0679 | 5.4767 | 13.1936 | 0.5389 | 32.1569 | 0.05 | 95 | 12.5339 | 0.65968 | BL no fim do trecho | 0.6 | 0.015 | 0.5389 | 0.30927
0+150 | 0+170 | 2.55 | 2.34 | 20 | 0.0105 | 0.08 | 6.3771 | 14.3827 | 15.0424 | 0.59 | 34.7334 | 0.05 | 95 | 14.2903 | 0.75212 | BL no fim do trecho | 0.6 | 0.015 | 0.59 | 0.56497
0+170 | 0+200 | 2.34 | 2.03 | 30 | 0.010333 | 0.1 | 6.9421 | 17.4954 | 18.2475 | 0.61549 | 34.4567 | 0.05 | 95 | 17.3351 | 0.91237 | BL no fim do trecho | 0.6 | 0.015 | 0.61549 | 0.81237
| lado da Praça | [14 empty] | CE=0,60
0+120 | 0+080 | 2.7 | 2.52 | 40 | 0.0045 | 0.13 | 5 | 25.0799 | 25.0799 | 0.48794 | 22.7384 | 0.05 | 0 | 0 | 25.0799 | não necessário BL | 0.6 | 0.015 | 0.48794 | 1.3663
0+080 | 0+070 | 2.52 | 2.5 | 10 | 0.002 | 0.04 | 6.3663 | 7.1952 | 32.2751 | 0.38343 | 15.1589 | 0.05 | 95 | 30.6614 | 1.6138 | BL no fim do trecho | 0.6 | 0.015 | 0.38343 | 0.43468
0+070 | 0+055 | 2.5 | 2.45 | 15 | 0.0033333 | 0.12 | 6.801 | 21.136 | 22.7497 | 0.4255 | 19.5701 | 0.05 | 95 | 21.6122 | 1.1375 | BL no fim do trecho | 0.6 | 0.015 | 0.4255 | 0.58754
0+055 | 0+028 | 2.45 | 2.33 | 25 | 0.0048 | 0.15 | 7.3885 | 25.7007 | 26.8382 | 0.50843 | 23.4841 | 0.05 | 95 | 25.4963 | 1.3419 | BL no fim do trecho | 0.6 | 0.015 | 0.50843 | 0.81952
0+028 | 0+005 | 2.33 | 2.23 | 25 | 0.004 | 0.13 | 8.208 | 21.4653 | 22.8072 | 0.4559 | 21.4379 | 0.05 | 95 | 21.6668 | 1.1404 | BL no fim do trecho | 0.6 | 0.015 | 0.4559 | 0.91395