## Plan1
CÁLCULO DO ÍNDICE DE SUPORTE DE PROJETO
E ESTRUTURA DO PAVIMENTO
(C:/MEUS DOCUMENTOS/SMOV-2001/ISP-Nossa Senhora Boa Viagem.xls)
LOGRADOURO : rua Nossa Senhora da Boa Viagem
| No. | ORDEM FURO |  | IS
FURO
| 1 | 1 |  | 21.7
| 2 | 2 |  | 9.3
| 3 | 3 |  | 16.2
| 4 | 4 |  | 14.1
| 4 | 5 |  | 9.6
| 5 | 6 |  | 20.5
| 6 | 7 |  | 13.2
| 7 | 8 |  | 7.4
| 8 | 9 |  | 23.3
| 8 | 10 |  | 16.2
| 9 | 11 |  | 13.1
| 10 | 12 |  | 10.5
| 11 | 13 |  | 22.6
| 12 | 14 |  | 17.9
| 13 | 15 |  | 12.4
| 14 | 16 |  | 12.4
|  | Média Aritimética |  | 15.025
[7 empty] | n = | 16 | então | k = | 1.29
[7 empty] | I.S.p Calculado = |  |  | 13.4148 | %
[7 empty] | I.S.p Máx = |  |  | 20.0302 | %
[7 empty] | I.S.p Mín = |  |  | 10.0198 | %
|  | ISp (cálculo estatístico) : |  |  |  |  | 13.41 | %
|  | NÚMERO DE SOLICITAÇÕES DO EIXO PADRÃO |  |  |  |  | 1,16 x 10 6
|  | REVESTIMENTO CBUQ : |  |  |  |  | 5 | cm
|  | ESPESSURA DA CAMADA GRANULAR |  |  |  |  | 15 | cm
|  | PAVIMENTAÇÃO EXISTENTE : |  |  | SEM PAVIMENTO
Fatores de Equivalência Estrutural:
[8 empty] | CBUQ |  |  | KR = 2
[8 empty] | BASE GRANULAR |  |  | KB = 1
[8 empty] | Reforço Pedra Amarroada: |  |  | KS = 1
|  | 34 = ou < ( 2 x 5 ) + ( 1 x 15 ) + (1 x 60 ) |  |  |  | R = 5 cm |  |  | B = 15 cm |  | h 20 = 60 cm
PAVIMENTO: 5 cm CBUQ
BASE: 15 cm BRITA GRADUADA
SUB-BASE de PEDRA AMARROADA: 60 CM
NOTA: reforço de sub-leito com 60 cm de pedra amarroada, com camada selante de 10 cm de brita,
para todo o trecho é devido às oscilações do lençol freático do rio Jacui, conforme se fez necessário
no trecho anterior da rua Nossa Senhora da Boa Viagem que foi pavimentada no ano passado.