## SAR-AERO
VERIFICAÇÃO DA CAPACIDADE HIDRÁULICA DE SARJETA
| local: | rua Nossa Senhora da Boa Viagem, Ilha da Pintada | [7 empty] | tipo pavimento: |  | asfalto |  |  | Posto: Aeroporto Salgado Filho
[10 empty] | n (coef.rugos.) |  | 0.015 |  |  | CE = | 0.6
ESTACA |  | COTA da RUA |  | L | DECLIV. | ÁREA | Tc | Q proj | Q total | Veloc. | Q sarj. | H | Efic. | Q capta | Q passa | OBSERVAÇÃO | CE | N | VEL | Tp
Mont. | Jus. | Mont. | Jus. | ( m ) | ( m/m ) | ( ha ) | ( min ) | ( l/s ) | ( l/s ) | ( m/s ) | ( l/s ) | ( m ) | ( % ) | ( l/s ) | (l/s) |  | 0.6 | 0.015 | ( m/s ) | ( min )
| sarjeta do lado dos prédios | [14 empty] | CE=0,60
0+120 | 0+100 | 1.349 | 1.334 | 20 | 0.00075 | 0.16 | 5 | 30.8676 | 30.8676 | 0.25076 | 32.5141 | 0.08 | 0 | 0 | 30.8676 | não necessário BL | 0.6 | 0.015 | 0.25076 | 1.3293
0+100 | 0+080 | 1.334 | 1.289 | 20 | 0.00225 | 0.16 | 6.3293 | 28.8331 | 59.7007 | 0.44648 | 56.3161 | 0.08 | 0 | 0 | 59.7007 | não necessário BL | 0.6 | 0.015 | 0.44648 | 0.74657
0+080 | 0+070 | 1.289 | 1.259 | 10 | 0.003 | 0.08 | 7.0758 | 13.9082 | 73.609 | 0.52408 | 76.44 | 0.085 | 95 | 69.9285 | 3.6804 | BL no final do trecho | 0.6 | 0.015 | 0.52408 | 0.31802
0+070 | 0+040 | 1.259 | 1.169 | 30 | 0.003 | 0.24 | 5 | 46.3014 | 49.9819 | 0.47574 | 65.0282 | 0.08 | 0 | 0 | 49.9819 | não necessário BL | 0.6 | 0.015 | 0.47574 | 1.051
0+040 | 0+020 | 1.169 | 1.103 | 20 | 0.0033 | 0.16 | 6.051 | 29.2338 | 79.2157 | 0.55321 | 80.171 | 0.085 | 100 | 79.2157 | 0 | BL no final do trecho | 0.6 | 0.015 | 0.55321 | 0.60255
| sarjeta do lado dos prédios | [14 empty] | CE=0,60
0+120 | 0+140 | 1.349 | 1.334 | 20 | 0.00075 | 0.16 | 5 | 30.8676 | 30.8676 | 0.25076 | 32.5141 | 0.08 | 0 | 0 | 30.8676 | não necessário BL | 0.6 | 0.015 | 0.25076 | 1.3293 | 0+120 | 0+140
0+140 | 0+160 | 1.334 | 1.289 | 20 | 0.00225 | 0.16 | 6.3293 | 28.8331 | 59.7007 | 0.44648 | 56.3161 | 0.08 | 95 | 56.7157 | 2.985 | BL no final do trecho | 0.6 | 0.015 | 0.44648 | 0.74657 | 0+140 | 0+160
0+160 | 0+180 | 1.289 | 1.229 | 20 | 0.003 | 0.16 | 5 | 30.8676 | 33.8526 | 0.43158 | 65.0282 | 0.08 | 0 | 0 | 33.8526 | não necessário BL | 0.6 | 0.015 | 0.43158 | 0.77236 | 0+160 | 0+180
0+180 | 0+195 | 1.229 | 1.184 | 15 | 0.003 | 0.12 | 5.7724 | 22.2359 | 56.0885 | 0.48965 | 65.0282 | 0.08 | 95 | 53.2841 | 2.8044 | BL no final do trecho | 0.6 | 0.015 | 0.48965 | 0.51057 | 0+180 | 0+195
0+195 | 0+220 | 1.184 | 1.109 | 25 | 0.003 | 0.2 | 5 | 38.5845 | 41.3889 | 0.45382 | 65.0282 | 0.08 | 0 | 0 | 41.3889 | não necessário BL | 0.6 | 0.015 | 0.45382 | 0.91813 | 0+195 | 0+220
0+220 | 0+240 | 1.109 | 1.049 | 20 | 0.003 | 0.16 | 5.9181 | 29.4296 | 70.8186 | 0.51904 | 65.0282 | 0.08 | 95 | 67.2776 | 3.5409 | BL no final do trecho | 0.6 | 0.015 | 0.51904 | 0.64221 | 0+220 | 0+240
0+240 | 0+260 | 1.049 | 0.989 | 20 | 0.003 | 0.16 | 5 | 30.8676 | 34.4085 | 0.43334 | 65.0282 | 0.08 | 0 | 0 | 34.4085 | não necessário BL | 0.6 | 0.015 | 0.43334 | 0.76922 | 0+240 | 0+260
0+260 | 0+280 | 0.989 | 0.944 | 15 | 0.003 | 0.12 | 5.7692 | 22.2394 | 56.648 | 0.49086 | 65.0282 | 0.08 | 0 | 0 | 56.648 | não necessário BL | 0.6 | 0.015 | 0.49086 | 0.50931 | 0+260 | 0+280
0+280 | 0+300 | 0.944 | 0.829 | 28 | 0.0041071 | 0.22 | 6.2785 | 39.7448 | 96.3927 | 0.63071 | 96.6285 | 0.0875 | 100 | 96.3927 | 0 | BL no final do trecho | 0.6 | 0.015 | 0.63071 | 0.7399 | 0+280 | 0+300
| sarjeta do lado dos prédios | [14 empty] | CE=0,60
0+420 | 0+400 | 1.169 | 1.154 | 20 | 0.00075 | 0.16 | 5 | 30.8676 | 30.8676 | 0.25076 | 32.5141 | 0.08 | 0 | 0 | 30.8676 | não necessário BL | 0.6 | 0.015 | 0.25076 | 1.3293
0+400 | 0+380 | 1.154 | 1.109 | 20 | 0.00225 | 0.16 | 6.3293 | 28.8331 | 59.7007 | 0.44648 | 56.3161 | 0.08 | 95 | 56.7157 | 2.985 | BL no final do trecho | 0.6 | 0.015 | 0.44648 | 0.74657
0+380 | 0+360 | 1.109 | 1.049 | 20 | 0.003 | 0.16 | 5 | 30.8676 | 33.8526 | 0.43158 | 65.0282 | 0.08 | 0 | 0 | 33.8526 | não necessário BL | 0.6 | 0.015 | 0.43158 | 0.77236
0+360 | 0+340 | 1.049 | 0.989 | 20 | 0.003 | 0.16 | 5.7724 | 29.6479 | 63.5005 | 0.50508 | 65.0282 | 0.08 | 95 | 60.3255 | 3.175 | BL no final do trecho | 0.6 | 0.015 | 0.50508 | 0.65997
0+340 | 0+320 | 0.989 | 0.944 | 20 | 0.00225 | 0.16 | 5 | 30.8676 | 34.0426 | 0.38799 | 56.3161 | 0.08 | 0 | 0 | 34.0426 | não necessário BL | 0.6 | 0.015 | 0.38799 | 0.85914
0+320 | 0+300 | 0.944 | 0.829 | 20 | 0.00575 | 0.16 | 5.8591 | 29.5175 | 63.5601 | 0.64478 | 90.0274 | 0.08 | 100 | 63.5601 | 0 | BL no final do trecho | 0.6 | 0.015 | 0.64478 | 0.51697
| sarjeta do lado dos prédios | [14 empty] | CE=0,60
0+662 | 0+640 | 1.424 | 1.169 | 22 | 0.011591 | 0.1 | 5 | 19.2923 | 19.2923 | 0.62249 | 127.8203 | 0.08 | 0 | 0 | 19.2923 | não necessário BL | 0.6 | 0.015 | 0.62249 | 0.58903
0+640 | 0+620 | 1.169 | 1.109 | 20 | 0.003 | 0.12 | 5.589 | 22.4456 | 41.7379 | 0.45477 | 65.0282 | 0.08 | 95 | 39.651 | 2.0869 | BL no final do trecho | 0.6 | 0.015 | 0.45477 | 0.73296
0+620 | 0+600 | 1.109 | 1.049 | 20 | 0.003 | 0.16 | 5 | 30.8676 | 32.9545 | 0.42869 | 65.0282 | 0.08 | 0 | 0 | 32.9545 | não necessário BL | 0.6 | 0.015 | 0.42869 | 0.77757
0+600 | 0+580 | 1.049 | 0.992 | 20 | 0.00285 | 0.16 | 5.7776 | 29.64 | 62.5945 | 0.49368 | 63.3816 | 0.08 | 95 | 59.4648 | 3.1297 | BL no final do trecho | 0.6 | 0.015 | 0.49368 | 0.6752
0+580 | 0+560 | 0.992 | 0.956 | 20 | 0.0018 | 0.16 | 5 | 30.8676 | 33.9973 | 0.35672 | 50.3706 | 0.08 | 0 | 0 | 33.9973 | não necessário BL | 0.6 | 0.015 | 0.35672 | 0.93443
0+560 | 0+540 | 0.956 | 0.904 | 20 | 0.0026 | 0.16 | 5.9344 | 29.4055 | 63.4028 | 0.4785 | 71.1618 | 0.085 | 100 | 63.4028 | 0 | BL no final do trecho | 0.6 | 0.015 | 0.4785 | 0.69662
NOTA: DECLIVIDADE TRANSVERSAL da PISTA : 2,5%