## Antônio Borges
VERIFICAÇÃO DA EFICIÊNCIA DAS BOCAS DE LOBO PROJETADAS
RUA ANTÔNIO BORGES | [16 empty] | L | hipotenusa
TR= 5 anos | [14 empty] | pista= | 6 | 1.2 | 1.2004
Vertices |  | L | Area | Cota da Rua |  | I | Tc | Imax | Q proj. | Q sarjeta | H | EFIC. | Q capta | Q passa
Mont. | Jus. | (m) | (ha) | Mont. | Jus. | Rua (m/m) | (min) | (min/h) | (l/s) | (l/s) | (m) |  | (l/s) | (l/s) | secao | perimetro | raio h
1 | 2 | 30 | 0.05 | 225.232 | 224.282 | 0.031667 | 5 | 151.6095 | 12.6442 | 11.6892 | 0.03 | 0.8 | 10.1154 | 2.5288 | 0.018 | 2.4304 | 0.015 | 0.060822
2 | 3 | 30 | 0.06 | 224.282 | 222.219 | 0.068767 | 5.21 | 150.077 | 15.0197 | 17.9433 | 0.03 | 0.7 | 10.5138 | 4.5059 | 0.01875 | 2.4304 | 0.015 | 0.060822
3 | 4 | 20 | 0.08 | 222.219 | 220.155 | 0.1032 | 5.38 | 148.8588 | 19.8637 | 21.9813 | 0.03 | 0.6 | 11.9182 | 7.9455 | 0.01875 | 2.4304 | 0.015 | 0.060822
4 | 5 | 20 | 0.06 | 220.155 | 218.091 | 0.1032 | 5.47 | 148.2217 | 14.834 | 21.9813 | 0.03 | 0.6 | 8.9004 | 5.9336 | 0.01875 | 2.4304 | 0.015 | 0.060822
5 | 6 | 20 | 0.08 | 218.091 | 217.059 | 0.0516 | 5.56 | 147.59 | 19.6944 | 15.5431 | 0.03 | 0.7 | 13.7861 | 5.9083 | 0.01875 | 2.4304 | 0.015 | 0.060822
6 | 7 | 20 | 0.15 | 217.059 | 215.236 | 0.09115 | 5.64 | 147.0329 | 36.7876 | 20.6582 | 0.03 | 0.6 | 22.0726 | 14.7151 | 0.01875 | 2.4304 | 0.015 | 0.060822
7 | 8 | 20 | 0.1 | 215.236 | 213.812 | 0.0712 | 5.71 | 146.5489 | 24.4444 | 18.258 | 0.03 | 0.6 | 14.6666 | 9.7777 | 0.01875 | 2.4304 | 0.015 | 0.060822
8 | 9 | 30 | 0.07 | 213.812 | 214.644 | -0.027733 | 5.78 | 146.068 | 17.0549 | 0 | 0.03 | 1 | 17.0549 | 0 | 0.01875 | 2.4304 | 0.015 | 0.060822
9 | 10 | 20 | 0.15 | 214.644 | 214.493 | 0.00755 | 5.88 | 145.3865 | 36.3757 | 5.9455 | 0.03 | 1 | 36.3757 | 0 | 0.01875 | 2.4304 | 0.015 | 0.060822
10 | 11 | 30 | 0.11 | 214.493 | 214.17 | 0.010767 | 5.96 | 144.8457 | 26.5763 | 7.0999 | 0.03 | 0.7 | 18.6034 | 7.9729 | 0.01875 | 2.4304 | 0.015 | 0.060822
11 | VALA | 5 | 0.2 | 214.17 | 211.594 | 0.5152 | 6.05 | 144.2421 | 48.1192 | 49.1135 | 0.03 | 0.5 | 24.0596 | 24.0596 | 0.01875 | 2.4304 | 0.015 | 0.060822