## Benoni Brizola
VERIFICAÇÃO DA EFICIÊNCIA DAS BOCAS DE LOBO PROJETADAS
RUA BENONI BRIZOLA | [14 empty] | Pista | L |  |  |  | L | hipotenusa
TR= 5 anos | [14 empty] | 6 | 2 |  | pista= | 6 | 2 | 2.0006
Estaca |  | L | Area | Cota do Eixo Rua |  | I | Tc | Imax | Q proj. | Q total | Q sarjeta | Veloc. | H | EFIC. | Q capta | Q passa | Observação
Mont. | Jus. | (m) | (ha) | Mont. | Jus. | Rua (m/m) | (min) | (min/h) | (l/s) | (l/s) | (l/s) | (m/s) | (m) |  | (l/s) | (l/s) |  | secao | perimetro | raio h
4+10 | 3+00 | 30 | 0.06 | 220.529 | 219.734 | 0.0265 | 5 | 151.6095 | 15.1731 | 15.1731 | 52.1932 | 1.0439 | 0.05 | 0.69 | 10.4694 | 4.7037 | Projetado boca de lobo | 0.05 | 4.0506 | 0.025 | 0.085499
3+00 | 1+10 | 30 | 0.06 | 219.734 | 218.266 | 0.048933 | 5 | 151.6095 | 15.1731 | 19.8767 | 70.9241 | 1.4185 | 0.05 | 0.6 | 11.926 | 7.9507 | Projetado boca de lobo | 0.05 | 4.0506 | 0.025 | 0.085499
1+10 | 0+15 | 15 | 0.03 | 218.266 | 216.49 | 0.1184 | 5 | 151.6095 | 7.5865 | 27.4633 | 110.3233 | 2.2065 | 0.05 | 0.47 | 12.9077 | 14.5555 | Não vai boca de lobo | 0.05 | 4.0506 | 0.025 | 0.085499
0+15 | 0+05 | 10 | 0.02 | 216.49 | 214.83 | 0.166 | 5 | 151.6095 | 5.0577 | 19.6132 | 130.6307 | 2.6126 | 0.05 | 0.47 | 9.2182 | 10.395 | Projetado boca de lobo | 0.05 | 4.0506 | 0.025 | 0.085499
0+05 | 0+00 | 8 | 0.02 | 214.83 | 213.414 | 0.177 | 5 | 151.6095 | 5.0577 | 15.4527 | 134.8894 | 2.6978 | 0.05 | 0.47 | 7.2628 | 8.1899 | Projetado boca de lobo | 0.05 | 4.0506 | 0.025 | 0.085499
8+00 | 10+05 | 45 | 0.09 | 220.807 | 220.71 | 0.0021556 | 5 | 151.6095 | 22.7596 | 30.9495 | 14.8858 | 0.29772 | 0.05 | 0.65 | 20.1172 | 10.8323 | Projetado boca de lobo | 0.05 | 4.0506 | 0.025 | 0.085499
10+05 | 11+00 | 15 | 0.03 | 220.71 | 221.175 | 0.031 | 5 | 151.6095 | 7.5865 | 18.4189 | 56.4511 | 1.129 | 0.05 | 0.69 | 12.709 | 5.7099 | Projetado boca de lobo | 0.05 | 4.0506 | 0.025 | 0.085499
16+10 | 16+00 | 10 | 0.05 | 241.287 | 239.374 | 0.1913 | 5 | 151.6095 | 12.6442 | 12.6442 | 140.2325 | 2.8047 | 0.05 | 0.47 | 5.9428 | 6.7014 | Projetado boca de lobo | 0.05 | 4.0506 | 0.025 | 0.085499
16+00 | 15+10 | 10 | 0.05 | 239.374 | 237.461 | 0.1913 | 5 | 151.6095 | 12.6442 | 19.3457 | 140.2325 | 2.8047 | 0.05 | 0.47 | 9.0925 | 10.2532 | Projetado boca de lobo | 0.05 | 4.0506 | 0.025 | 0.085499
15+10 | 15+00 | 10 | 0.04 | 237.461 | 235.548 | 0.1913 | 5 | 151.6095 | 10.1154 | 20.3686 | 140.2325 | 2.8047 | 0.05 | 0.47 | 9.5732 | 10.7954 | Não vai boca de lobo | 0.05 | 4.0506 | 0.025 | 0.085499
15+00 | 14+10 | 10 | 0.02 | 235.548 | 233.463 | 0.2085 | 5 | 151.6095 | 5.0577 | 25.4263 | 146.4011 | 2.928 | 0.05 | 0.47 | 11.9504 | 13.4759 | Projetado boca de lobo | 0.05 | 4.0506 | 0.025 | 0.085499
14+10 | 14+00 | 11 | 0.02 | 233.463 | 231.035 | 0.22073 | 5 | 151.6095 | 5.0577 | 18.5336 | 150.6327 | 3.0127 | 0.05 | 0.47 | 8.7108 | 9.8228 | Projetado boca de lobo | 0.05 | 4.0506 | 0.025 | 0.085499
14+00 | 13+15 | 5 | 0.01 | 231.035 | 229.735 | 0.26 | 5 | 151.6095 | 2.5288 | 12.3517 | 163.485 | 3.2697 | 0.05 | 0.47 | 5.8053 | 6.5464 | Projetado boca de lobo | 0.05 | 4.0506 | 0.025 | 0.085499
13+15 | 13+10 | 5 | 0.005 | 229.735 | 228.435 | 0.26 | 5 | 151.6095 | 1.2644 | 7.8108 | 163.485 | 3.2697 | 0.05 | 0.47 | 3.6711 | 4.1397 | Não vai boca de lobo | 0.05 | 4.0506 | 0.025 | 0.085499
13+10 | 13+00 | 10 | 0.005 | 228.435 | 226.256 | 0.2179 | 5 | 151.6095 | 1.2644 | 9.0752 | 149.6649 | 2.9933 | 0.05 | 0.47 | 4.2654 | 4.8099 | Projetado boca de lobo | 0.05 | 4.0506 | 0.025 | 0.085499
13+00 | 12+15 | 5 | 0.01 | 226.256 | 225.15 | 0.2212 | 5 | 151.6095 | 2.5288 | 7.3387 | 150.7939 | 3.0159 | 0.05 | 0.47 | 3.4492 | 3.8895 | Não vai boca de lobo | 0.05 | 4.0506 | 0.025 | 0.085499
12+15 | 12+04 | 11 | 0.02 | 225.15 | 223.425 | 0.15682 | 5 | 151.6095 | 5.0577 | 12.3964 | 126.9666 | 2.5393 | 0.05 | 0.47 | 5.8263 | 6.5701 | Projetado boca de lobo | 0.05 | 4.0506 | 0.025 | 0.085499
12+04 | 11+15 | 9 | 0.01 | 223.425 | 222.303 | 0.12467 | 5 | 151.6095 | 2.5288 | 9.0989 | 113.2052 | 2.2641 | 0.05 | 0.47 | 4.2765 | 4.8224 | Não vai boca de lobo | 0.05 | 4.0506 | 0.025 | 0.085499
11+15 | 11+00 | 15 | 0.03 | 222.303 | 221.175 | 0.0752 | 5 | 151.6095 | 7.5865 | 19.9829 | 87.9225 | 1.7585 | 0.05 | 0.47 | 9.392 | 10.591 | Não vai boca de lobo | 0.05 | 4.0506 | 0.025 | 0.085499
11+00 | 11+07 | 11 | 0.07 | 221.175 | 220.18 | 0.090455 | 5 | 151.6095 | 17.7019 | 37.6849 | 96.4287 | 1.9286 | 0.05 | 0.47 | 17.7119 | 19.973 | Projetado boca de lobo | 0.05 | 4.0506 | 0.025 | 0.085499
Obs:
Considerado apenas 50 % das áreas dos lotes, visto que os mesmos terão rede pluvial conectada na Rede do DEP.