## benvol
Projeto: Rua Benoni Brizola
Volume de terraplenagem
Estaca | Corte | Aterro | Corte | Aterro | Corte | Aterro | Compensação
| Área (m²) |  | Volume (m³) |  | Volume acum.(m³) |  | (m³)
0+00 | 2067 | 0.414
|  |  | 55850 | 4185 | 55850 | 4185 | 51665
1+00 | 3518 | 0.004
|  |  | 62351 | 1059 | 118201 | 5244 | 112957
2+00 | 2717 | 0.102
|  |  | 61936 | 5569 | 180137 | 10813 | 169324
3+00 | 3509 | 0.448
|  |  | 67264 | 6708 | 247401 | 17521 | 229881
4+00 | 3170 | 0.235
|  |  | 86813 | 6086 | 334214 | 23607 | 310607
5+00 | 5511 | 0.374
|  |  | 94591 | 18070 | 428805 | 41677 | 387127
6+00 | 4480 | 1314
|  |  | 45185 | 22269 | 473989 | 63946 | 410043
6+10,11 | 5073 | 2769
|  |  | 45311 | 16007 | 519300 | 79953 | 439347
7+00 | 4089 | 0.467
|  |  | 80223 | 4671 | 599523 | 84624 | 514899
8+00 | 3934 | 0.000
|  |  | 67375 | 9543 | 666898 | 94167 | 572731
9+00 | 2804 | 0.954
|  |  | 43531 | 19998 | 710429 | 114165 | 596264
10+00 | 1549 | 1045
|  |  | 22292 | 62554 | 732721 | 176718 | 556003
11+00 | 0.680 | 5210
|  |  | 6959 | 275697 | 739680 | 452415 | 287265
12+00 | 0.000 | 23237
|  |  | 0.659 | 272746 | 740339 | 725161 | 15178
13+00 | 0.066 | 4037
|  |  | 53802 | 42213 | 794141 | 767374 | 26766
14+00 | 5314 | 0.184
|  |  | 133271 | 2224 | 927412 | 769598 | 157813
15+00 | 8488 | 0.000
|  |  | 134504 | 25607 | 1061916 | 795205 | 266711
16+00 | 4962 | 2561
|  |  | 59885 | 50110 | 1121801 | 845315 | 276486
17+00 | 1026 | 2450
|  |  | 1914 | 4570 | 1123715 | 849885 | 273830