## Orçamento
PREFEITURA MUNICIPAL DE PORTO ALEGRE
SECRETARIA MUNICIPAL DE OBRAS E VIAÇÃO
EPO - DIVISÃO DE PROJETOS VIÁRIOS
ORÇAMENTO
Execução das Obras Viárias da rua Olivério Mendes Muller até km 0+150,93
1-SERVIÇOS PRELIMINARES
Cód. | ÍTEM | Unid. | Vl. Unitários | Quantitativos | Total (R$)
14 | Placa de obra | un. | 520 | 1 | 520
16 | Remoção de árvore Ø<30cm | un | 10.12 | 4 | 40.48
180 | Demolição alv. tijolo assente com arg. cim.x areia | m³ | 42.92 | 30 | 1287.6
181 | Demolição alv. pedra obra assente com arg. cim.x areia | m³ | 36.19 | 45 | 1628.55
194 | Remoção e recomposição de cerca | m² | 6.05 | 35 | 211.75
225 | Remanejamento de poste concreto c/ rede CEEE | un | 2879.5 | 1 | 2879.5
226 | Remanejamento de poste madeira c/ rede CEEE | un | 2503.68 | 4 | 10014.72
|  |  | Sub total: R$ |  | 16582.6
2-TERRAPLENAGEM
Cód. | ÍTEM | Unid. | Vl. Unitários | Quantitativos | Total (R$)
15 | Capina e limpeza do terreno | m² | 1.18 | 112 | 132.16
18 | Aterro de passeio c/ solo local compactado | m³ | 2.69 | 56 | 150.64
22 | Aterro c/ saibro CBR=40% camada final | m³ | 14.3 | 41.6 | 594.88
24 | Escavação mecânica em terra | m³ | 3.16 | 83 | 262.28
25 | Escavação mecânica em rocha branda | m³ | 32.77 | 166 | 5439.82
26 | Escavação em rocha dura | m³ | 110.11 | 83 | 9139.13
27 | Regularização e compactação de sub-leito | m² | 0.65 | 962 | 625.3
196 | Transporte c/ carga e descarga até 2km em cam. tomb. | m³ | 3.27 | 449 | 1468.23
|  |  | Sub total: R$ |  | 17812.44
3 - PAVIMENTAÇÃO
Cód. | ÍTEM | Unid. | Vl. Unitários | Quantitativos | Total (R$)
28 | Exec., meio-fio concreto pre-mold. ass. s/concr. magro | m | 15.14 | 211 | 3194.54
30 | Execução meio fio concr.,p/ proteção borda de pav. | m | 16.42 | 199 | 3267.58
46 | Execução de base de brita graduada | m³ | 55.57 | 182 | 10113.74
48 | Exec. de imprimação asfaltica consumo 1,0l/m2 | m² | 1.24 | 1082 | 1341.68
55 | Concreto asfáltico faixa II compactado na pista | m³ | 164.19 | 48 | 7881.12
87 | Regularização passeio c/ saibro import.,compact. (ISC=40%) | m³ | 28.01 | 34 | 952.34
56 | Demolição de revestimento asfáltico | m³ | 3.14 | 150 | 471
|  |  | Sub total: R$ |  | 27222
4 - ESGOTO PLUVIAL
Cód. | ÍTEM | Unid. | Vl. Unitários | Quantitativos | Total (R$)
90 | Escavação mecânica em valas de terra c/ retroescavadeira prof. 2,50m | m3 | 4.36 | 38 | 165.68
97 | Escavação manual de valas em moledo até 1,5m | m3 | 18.5 | 5 | 92.5
91 | Escavação mecânica vala rocha branda profundidade 1,50m | m3 | 78.83 | 72 | 5675.76
101 | Escavação c/explosivo valas rocha dura até 1,5m prof. | m3 | 139.79 | 39 | 5451.81
103 | Reenchimento de valas com material local | m3 | 4.31 | 130 | 560.3
104 | Reenchimento de valas com saibro ISC=40% | m3 | 23.39 | 10 | 233.9
105 | Reenchimento de valas com areia | m3 | 28.66 | 3 | 85.98
109 | Lastro de concreto magro 7MPa com forma | m3 | 199.58 | 6 | 1197.48
110 | Radier de concreto armado 15MPa | m3 | 241.73 | 2 | 483.46
125 | Fornecimento e assentamento de tubos de concreto simples C-2 D=30cm, P.B. | m | 18.96 | 109 | 2066.64
| Fornecimento e assentamento de tubos Tipo PEAD D=31,25cm (PC-15) | m | 95.08 | 25 | 2377
156 | Poço de Visita Tipo A 0,60 x 0,80 x 1,00 completo - Alvenaria de Tijolo | un | 266.48 | 8 | 2131.84
156 | Poço de Visita Tipo A 0,80 x 0,80 x 1,00 completo - Alvenaria de Pedra | un | 266.48 | 1 | 266.48
157 | Metro adicional de PV Tipo A 0,80 x 0,80m - Alvenaria de Tijolo | m | 205.21 | 4 | 820.84
172 | Boca de Lobo com fornecimento e colocação dos artefatos | un | 172.78 | 5 | 863.9
196 | Transporte com carga e descarga até 2km. | m3 | 3.27 | 30 | 98.1
178 | Tampa de Poço de Visita em F.F. | un | 277.9 | 6 | 1667.4
| Caixa Dissipadora de Energia p/ Boca de Boeiro DN=0,30 (PC-17) | un | 185.05 | 1 | 185.05
| Boca de Bueiro em Alvenaria de Pedra para DN=0,30m (PC-13) | un | 279.92 | 1 | 279.92
|  |  | Sub total: R$ |  | 24704.04
5 - MUROS DE CONTENÇÃO
Cód. | ÍTEM | Unid. | Vl. Unitários | Quantitativos | Total (R$)
MUROS TIPO A
93 | Escavação manual de valas em terra até 1.5m prof. | m³ | 13.45 | 72 | 968.4
4 | Preparo e lançamento de concreto magro (7MPa) | m³ | 123.92 | 10 | 1239.2
182 | Alvenaria em pedras de grés para muro | m³ | 189.7 | 34 | 6449.8
147 | Dreno cego com fornecimento de areia | m³ | 29.11 | 5 | 145.55
146 | Dreno cego com fornecimento de pedra britada | m³ | 38.57 | 1 | 38.57
| Concreto fck=15MPa (coroamento) (PC-3) | m³ | 218.22 | 10 | 2182.2
| Aço CA50/60 - aquis., dobragem e instal. (coroamento) (PC-2) | kg | 3.08 | 229 | 705.32
| Formas de compensado 12mm (coroamento) (PC-1) | m² | 36.6 | 51 | 1866.6
| Tela Q98 - fornecimento e instalação (coroamento) | m² | 5.73 | 111 | 636.03
MUROS TIPO B
93 | Escavação manual de valas em terra até 1.5m prof. | m³ | 13.45 | 1 | 13.45
4 | Preparo e lançamento de concreto magro (7MPa) | m³ | 123.92 | 0.1 | 12.392
182 | Alvenaria em pedras de grés | m³ | 189.7 | 0.6 | 113.82
| Concreto fck=15MPa (coroamento) (PC-3) | m³ | 218.22 | 0.1 | 21.822
| Formas de compensado 12mm (coroamento) (PC-1) | m² | 36.6 | 0.3 | 10.98
MUROS TIPO C
93 | Escavação manual de valas em terra até 1.5m prof. | m³ | 13.45 | 10 | 134.5
4 | Preparo e lançamento de concreto magro (7MPa) | m³ | 123.92 | 1 | 123.92
182 | Alvenaria em pedras de grés | m³ | 189.7 | 9 | 1707.3
147 | Dreno cego com fornecimento de areia | m³ | 29.11 | 1 | 29.11
| Pintura betuminosa (PC-13) | m² | 2.56 | 45 | 115.2
MUROS TIPO D
93 | Escavação manual de valas em terra até 1.5m prof. | m³ | 13.45 | 30 | 403.5
4 | Preparo e lançamento de concreto magro (7MPa) | m³ | 123.92 | 3 | 371.76
182 | Alvenaria em pedras de grés | m³ | 189.7 | 25 | 4742.5
147 | Dreno cego com fornecimento de areia | m³ | 29.11 | 1 | 29.11
146 | Dreno cego com fornecimento de pedra britada | m³ | 38.57 | 0.3 | 11.571
| Concreto fck=15MPa (coroamento) (PC-3) | m³ | 218.22 | 8 | 1745.76
| Aço CA50/60 - aquis., dobragem e instal. (coroamento) (PC-2) | kg | 3.08 | 305 | 939.4
| Formas de compensado 12mm (coroamento) (PC-1) | m² | 36.6 | 63 | 2305.8
| Guarda-corpos metálicos Ø2.5" (PC-5) | m | 160.38 | 15.6 | 2501.928
| Pintura com esmalte sintético dos guarda-corpos (PC-4) | m² | 5.32 | 12 | 63.84
MUROS DE BLOCOS DE GRANITO
93 | Escavação manual de valas em terra até 1.5m prof. | m³ | 13.45 | 7 | 94.15
4 | Preparo e lançamento de concreto magro (7MPa) | m³ | 123.92 | 1 | 123.92
182 | Alvenaria em pedras de granito | m³ | 189.7 | 16 | 3035.2
147 | Dreno cego com fornecimento de areia | m³ | 29.11 | 2 | 58.22
146 | Dreno cego com fornecimento de pedra britada | m³ | 38.57 | 0.5 | 19.285
| Concreto fck=15MPa (coroamento) (PC-3) | m³ | 218.22 | 5 | 1091.1
| Aço CA50/60 - aquis., dobragem e instal. (coroamento) (PC-2) | kg | 3.08 | 550 | 1694
| Formas de compensado 12mm (coroamento) (PC-1) | m² | 36.6 | 25 | 915
| Guarda-corpos metálicos Ø2.5" (PC-5) | m | 160.38 | 16.4 | 2630.232
| Pintura com esmalte sintético dos guarda-corpos (PC-4) | m² | 5.32 | 13 | 69.16
|  |  | Sub total: R$ |  | 39359.6
6 - SERVIÇOS COMPLEMENTARES
Cód. | ÍTEM | Unid. | Vl. Unitários | Quantitativos | Total (R$)
88 | Fornec. e colocação grama de campo | m² | 8.52 | 300 | 2556
87 | Regularização dos acessos às garagens com saibro ISC=40% | m³ | 28.01 | 60 | 1680.6
182 | Alvenaria de pedra de obra para base de muro | m³ | 189.7 | 45 | 8536.5
184 | Alvenaria de tijolo maciço 15cm c/ assent. de arg. cimento + areia | m² | 44.94 | 110 | 4943.4
188 | Chapisco de cimento e areia | m² | 2.35 | 230 | 540.5
189 | Reboco com argamassa cal-areia-cimento | m² | 5.32 | 230 | 1223.6
110 | Lastro de concreto simples 15MPa c/forma p/rampa de passeio | m³ | 286.84 | 1.5 | 430.26
|  |  | Sub total: R$ |  | 19910.86
7- RESUMO DOS SUB-TOTAIS
| 7.1 - Serviços Preliminares................................................................................ | 16582.6
| 7.2 - Terraplenagem................................................................................................... | 17812.44
| 7.3 - Pavimentação........................................................................................................ | 27222
| 7.4 - Esgoto Pluvial....................................................................................................... | 24704.04
| 7.5 - Muros de Contenção........................................................................................ | 39359.6
| 7.6 - Serviços Complementares................................................................................. | 19910.86
| TOTAL GERAL | 145591.54 |  |  | .