## URUVOL
Projeto: Rua Uruguaiana
Volume de terraplenagem
Estaca | Corte | Aterro | Corte | Aterro | Corte | Aterro | Compensação
| Área (m²) |  | Volume (m³) |  | Volume (m³) |  | Volume (m³)
0+00 | 3153 | 1668
|  |  | 95140 | 26060 | 95140 | 26060 | 69080
1+00 | 6361 | 0.938
|  |  | 107343 | 27936 | 202483 | 53996 | 148487
2+00 | 4374 | 1856
|  |  | 61033 | 75897 | 263517 | 129893 | 133624
3+00 | 1721 | 5777
|  |  | 45562 | 71313 | 309079 | 201205 | 107873
4+00 | 2843 | 1349
|  |  | 69145 | 13601 | 378223 | 214806 | 163417
5+00 | 4089 | 0.005
|  |  | 43196 | 15469 | 421419 | 230276 | 191143
6+00 | 0.231 | 1542
|  |  | 56077 | 40378 | 477496 | 270654 | 206842
7+00 | 5377 | 2496
|  |  | 23926 | 11105 | 501422 | 281759 | 219663
7+05 | 0.000 | 0.000