## Adolfo Anele
2026-07-28 21:51
REDE DE ESGOTO PLUVIAL - Planilha de Dimensionamento
0
Local:
[5 empty] | Tr: | 5 | Anos |  |  | Coef.run-off: | 0.6 |  |  | Rua Adolfo Anele
Estaca |  | Vertices |  | L | Area (ha) |  | Cota da Rua |  | I | Tc | Imax | Vazao | DN | I | Vazao Canal | Velocidade |  | Tp | Cota do greide |  | Recobrimento
Mont. | Jus. | Mont. | Jus. | (m) | Trecho | Acum. | Mont. | Jus. | Rua (m/m) | (min) | (mm/h) | Proj.(l/s) | (m) | Canal (m/m) | (l/s) | Vdn | Vh | (min) | Mont. | Jus. | Mont. | Jus. | DIF VAZÃO | COEF VELOC | RAIO H
Algemiro | 2+00 | 3-A | 1 | 45 | 0.7 | 0.7 | 60.287 | 60.834 | -0.012156 | 3.03 | 129.5099 | 151.2158 | 0.4 | 0.007 | 169.8844 | 1.3519 | 1.5141 | 0.49534 | 58.523 | 58.2 | 1.364 | 2.234 | 0.89011 | 1.12 | 0.1
2+00 | 4+00 | 1 | 2 | 40 | 0.21 | 0.91 | 60.834 | 58.759 | 0.051875 | 3.5253 | 125.6873 | 190.7783 | 0.4 | 0.018 | 272.4211 | 2.1679 | 2.3196 | 0.2874 | 58.2 | 57.5 | 2.234 | 0.859 | 0.70031 | 1.07 | 0.1
4+00 | 5+00 | 2 | 3 | 20 | 0.25 | 1.16 | 58.759 | 55.866 | 0.14465 | 3.8127 | 123.583 | 239.1182 | 0.4 | 0.063 | 509.6532 | 4.0557 | 4.0151 | 0.083019 | 56.1 | 54.85 | 2.259 | 0.616 | 0.46918 | 0.99 | 0.1
5+00 | 6+00 | 3 | 4 | 20 | 0.14 | 1.3 | 55.866 | 52.874 | 0.1496 | 3.8958 | 122.9897 | 266.691 | 0.4 | 0.063 | 509.6532 | 4.0557 | 3.8935 | 0.085614 | 53.05 | 51.8 | 2.416 | 0.674 | 0.52328 | 0.96 | 0.1
6+00 | beco | 4 | 5 | 36 | 0.22 | 1.52 | 52.874 | 50.813 | 0.05725 | 3.9814 | 122.3846 | 310.2891 | 0.4 | 0.039 | 400.993 | 3.191 | 3.4782 | 0.1725 | 51.2 | 49.8 | 1.274 | 0.613 | 0.7738 | 1.09 | 0.1
beco | vala | 5 | ALA | 26 |  | 1.52 | 50.813 | 50.68 | 0.0051154 | 4.1539 | 121.1854 | 307.2487 | 0.4 | 0.027 | 333.6463 | 2.6551 | 3.0002 | 0.14443 | 49.8 | 49.1 | 0.613 | 1.18 | 0.92088 | 1.13 | 0.1