## Rua C
2026-07-28 23:05
REDE DE ESGOTO PLUVIAL - Planilha de Dimensionamento
0
Local:
[5 empty] | Tr: | 5 | Anos |  |  | Coef.run-off: | 0.6 |  |  | Rua C
Estaca |  | Vertices |  | L | Area (ha) |  | Cota da Rua |  | I | Tc | Imax | Vazao | DN | I | Vazao Canal | Velocidade |  | Tp | Cota do greide |  | Recobrimento
Mont. | Jus. | Mont. | Jus. | (m) | Trecho | Acum. | Mont. | Jus. | Rua (m/m) | (min) | (mm/h) | Proj.(l/s) | (m) | Canal (m/m) | (l/s) | Vdn | Vh | (min) | Mont. | Jus. | Mont. | Jus. | DIF VAZÃO | COEF VELOC | RAIO H
1+00 | 3+00 | 1 | 2 | 40 | 0.29 | 0.29 | 71.289 | 72.37 | -0.027025 | 2.1495 | 136.9944 | 66.2669 | 0.3 | 0.006 | 73.0315 | 1.0332 | 1.1675 | 0.57102 | 70.334 | 70.1 | 0.655 | 1.97 | 0.90737 | 1.13 | 0.075
3+00 | RUA I | 2 | PV-E | 38 | 0.26 | 0.55 | 72.37 | 70.131 | 0.058921 | 2.7205 | 132.034 | 121.128 | 0.3 | 0.02 | 133.3366 | 1.8863 | 2.1316 | 0.29712 | 70.1 | 69.327 | 1.97 | 0.504 | 0.90844 | 1.13 | 0.075