## Beco do Binho
2026-07-29 08:14
REDE DE ESGOTO PLUVIAL - Planilha de Dimensionamento
0
Local:
[5 empty] | Tr: | 5 | Anos |  |  | Coef.run-off: | 0.6 |  |  | Beco do Binho
Estaca |  | Vertices |  | L | Area (ha) |  | Cota da Rua |  | I | Tc | Imax | Vazao | DN | I | Vazao Canal | Velocidade |  | Tp | Cota do greide |  | Recobrimento
Mont. | Jus. | Mont. | Jus. | (m) | Trecho | Acum. | Mont. | Jus. | Rua (m/m) | (min) | (mm/h) | Proj.(l/s) | (m) | Canal (m/m) | (l/s) | Vdn | Vh | (min) | Mont. | Jus. | Mont. | Jus. | DIF VAZÃO | COEF VELOC | RAIO H
2+00 | 4+08 | 1 | 2 | 48 | 0.19 | 0.19 | 47.29 | 46.745 | 0.011354 | 2.259 | 136.0107 | 43.1045 | 0.3 | 0.008 | 84.3295 | 1.193 | 1.193 | 0.67057 | 46.5 | 46.1 | 0.49 | 0.345 | 0.51114 | 1 | 0.075
4+08 | prof. L.T. | 2 | 3 | 13 | 0.27 | 0.46 | 46.745 | 46.65 | 0.0073077 | 2.9296 | 130.3169 | 99.9895 | 0.3 | 0.013 | 107.4994 | 1.5208 | 1.7185 | 0.12608 | 46.1 | 45.93 | 0.345 | 0.42 | 0.93014 | 1.13 | 0.075
prof. L.T. | prof. L.T. | 3 | 4 | 19 | 0.02 | 0.48 | 46.65 | 46.369 | 0.014789 | 3.0557 | 129.3054 | 103.527 | 0.3 | 0.014 | 111.5574 | 1.5782 | 1.7834 | 0.17757 | 45.93 | 45.67 | 0.42 | 0.399 | 0.92802 | 1.13 | 0.075