## binvol
Projeto: Beco do Binho
Volume de terraplenagem
Estaca | Corte | Aterro | Corte | Aterro | Corte | Aterro | Compensação
| Área (m²) |  | Volume (m³) |  | Volume acum.(m³) |  | (m³)
0+00 | 0.00 | 0.00
|  |  | 6.05 | 2.53 | 6.05 | 2.53 | 3.52
1+00 | 0.61 | 0.25
|  |  | 15.34 | 4.49 | 21.39 | 7.01 | 14.38
2+00 | 0.93 | 0.20
|  |  | 22.21 | 1.99 | 43.61 | 9.01 | 34.60
3+00 | 1.29 | 0.00
|  |  | 24.49 | 1.06 | 68.10 | 10.06 | 58.03
4+00 | 1.16 | 0.10
|  |  | 8.72 | 0.99 | 76.81 | 11.06 | 65.76
4+08 | 1.02 | 0.15