## Rua 4509
VERIFICAÇÃO DA EFICIÊNCIA DAS BOCAS DE LOBO PROJETADAS
RUA 4509 | [14 empty] | Pista | L |  |  |  | L | hipotenusa
TR= 5 anos | [14 empty] | 7 | 2 |  | pista= | 7 | 2 | 2.0006
Estaca |  | L | Area | Cota do Eixo Rua |  | I | Tc | Imax | Q proj. | Q total | Q sarjeta | Veloc. | H | EFIC. | Q capta | Q passa | Observação
Mont. | Jus. | (m) | (ha) | Mont. | Jus. | Rua (m/m) | (min) | (min/h) | (l/s) | (l/s) | (l/s) | (m/s) | (m) |  | (l/s) | (l/s) |  | secao | perimetro | raio h
3+10 | 4+10 | 20 | 0.08 | 40.091 | 37.616 | 0.12375 | 5 | 151.6095 | 20.2308 | 20.2308 | 112.7883 | 2.2558 | 0.05 | 0.21 | 4.2485 | 15.9823 | Projetado boca de lobo | 0.05 | 4.0506 | 0.025 | 0.085499
4+10 | 6+00 | 30 | 0.05 | 37.616 | 35.403 | 0.073767 | 5 | 151.6095 | 12.6442 | 28.6265 | 87.0806 | 1.7416 | 0.05 | 0.19 | 5.439 | 23.1875 | Projetado boca de lobo | 0.05 | 4.0506 | 0.025 | 0.085499
6+00 | 7+10 | 30 | 0.08 | 35.403 | 34.865 | 0.017933 | 5 | 151.6095 | 20.2308 | 43.4183 | 42.936 | 0.85872 | 0.05 | 0.29 | 12.5913 | 30.827 | Projetado boca de lobo | 0.05 | 4.0506 | 0.025 | 0.085499
7+10 | Beco | 43 | 0.08 | 34.865 | 32.931 | 0.044977 | 5 | 151.6095 | 20.2308 | 51.0577 | 67.9963 | 1.3599 | 0.05 | 0.47 | 23.9971 | 27.0606 | Projetado boca de lobo | 0.05 | 4.0506 | 0.025 | 0.085499
8+00 | 7+10 | 10 | 0.13 | 34.831 | 34.865 | 0.0034 | 5 | 151.6095 | 32.875 | 59.9356 | 18.6952 | 0.3739 | 0.05 | 0.51 | 30.5672 | 29.3684 | Projetado boca de lobo | 0.05 | 4.0506 | 0.025 | 0.085499
Obs:
Considerado apenas 50 % das áreas dos lotes, visto que os mesmos terão rede pluvial conectada na Rede do DEP.
A verificação hidráulica é válida para as sarjetas de ambos os lados da rua.