## ruqvol
Projeto: Rua 4509
Volume de terraplenagem: PI-2000
Estaca | Corte | Aterro | Corte | Aterro | Corte | Aterro | Compensação
| Área (m²) |  | Volume (m³) |  | Volume acum.(m³) |  | (m³)
1+00 | 4.012 | 0.435
|  |  | 65.394 | 9.736 | 65.394 | 9.736 | 55.658
2+00 | 2.528 | 0.538
|  |  | 48.74 | 14.95 | 114.134 | 24.686 | 89.448
3+00 | 2.346 | 0.957
|  |  | 61.11 | 13.67 | 175.244 | 38.356 | 136.888
4+00 | 3.765 | 0.41
|  |  | 50.68 | 22.85 | 225.924 | 61.206 | 164.718
5+00 | 1.303 | 1.875
|  |  | 45.545 | 23.29 | 271.469 | 84.496 | 186.973
6+00 | 3.2515 | 0.454
|  |  | 55.765 | 12.682 | 327.234 | 97.178 | 230.056
Volume de terraplenagem: Banca
Estaca | Corte | Aterro | Corte | Aterro | Corte | Aterro | Compensação
| Área (m²) |  | Volume (m³) |  | Volume acum.(m³) |  | (m³)
7+00 | 2.325 | 0.8142
|  |  | 80.028 | 12.061 | 80.028 | 12.061 | 67.967
8+00 | 5.6778 | 0.3919
|  |  | 105.365 | 5.521 | 185.393 | 17.582 | 167.811
9+00 | 4.8587 | 0.1602
|  |  | 83.215 | 8.751 | 268.608 | 26.333 | 242.275
10+00 | 3.4628 | 0.7149
|  |  | 16.777 | 4.2313 | 285.385 | 30.5643 | 254.8207
10+6,33 | 1.838 | 0.622