## ACESSO 3
GAMA ENGENHARIA LTDA
|  |  |  | Data: | 2026-07-29 06:11
Número:
ORÇAMENTO
1-TERRAPLENAGEM
Cód. | ÍTEM | Unidades | Quantitativos | Vl. Unitários | Total (R$)
14 | PLACA DE OBRA | un | 1 | 520 | 520
229 | PLACA DE IDENTIFICAÇÃO DE LOGRADOURO PÚBLICO | un | 2 | 28.6 | 57.2
18 | ATERRO DE PASSEIO COM SOLO LOCAL COMPACTADO | m³ | 10 | 2.69 | 26.9
23 | ATERRO COMPACTADO NA PISTA E PASSEIO SOLO IMPORTADO. | m³ | 48 | 12.92 | 620.16
25 | ESCAVACAO EM ROCHA BRANDA | m³ | 28 | 32.77 | 917.56
90 | ESCAV MEC VALA TERRA COM RETROESCAV PROF 2,50m | m³ | 15 | 4.36 | 65.4
93 | ESCAV MANUAL VALAS EM TERRA ATE 1,5m PROF | m³ | 30 | 13.45 | 403.5
196 | TRANSP COM CARGA E DESCARGA ATE 2km EM CAM TOMB | m³ | 100 | 3.27 | 327
197 | TRANSPORTE POR km EXCEDENTE | m³xkm | 800 | 0.61 | 488
|  |  |  | Sub-total R$ | 3425.72
2-PAVIMENTAÇÃO
Cód. | ÍTEM | Unidades | Quantitativos | Vl. Unitários | Total (R$)
16 | REMOCAO DE ARVORE 0 < 30 cm | un | 2 | 10.12 | 20.24
70 | DEMOL PISOS COM REMOCAO DE ENTULHOS SOBRE PISTA | m² | 135 | 2.02 | 272.7
104 | REENCHIMENTO DE VALAS COM SAIBRO ISC 40% | m³ | 10 | 23.39 | 233.9
116 | LASTRO DE CONCRETO MAGRO 7 mPa COM FORMA | m³ | 25 | 199.58 | 4989.5
183 | ALVENARIA DE PEDRA DE OBRA PARA PAREDES | m² | 130 | 51.65 | 6714.5
233 | EXECUCAO GUARDA-CORPO CANO GALVANIZ. 02" | m | 182 | 45 | 8190
| DEGRAU EM PRÉ-MOLDADO DE CONCRETO (0,24x0,30x1,50) m 18 Mpa | un | 135 | 110 | 14850
79 | PAV LAJOTA CIMENTO FREZADA ASSENTE S/ARG CAL REJ CIX AREIA | m² | 70 | 23.25 | 1627.5
88 | FORNECIMENTO E COLOCACAO DE GRAMA DE CAMPO | m² | 200 | 8.52 | 1704
181 | DEMOLICAO ALV PEDRA ASSENTE COM ARG CIMXAREIA | m³ | 24 | 36.19 | 868.56
194 | REMOCAO E REPOSICAO DE CERCA | m² | 14 | 6.05 | 84.7
226 | REMANEJAMENTO DE POSTES DE MADEIRA COM REDE CEEE | un | 1 | 2503.68 | 2503.68
|  |  |  | Sub-total R$ | 42059.28
|  | Terraplenagem + Pavimentação: R$ |  |  | 45485
3-DRENAGEM
Cód. | ÍTEM | Unidades | Quantitativos | Vl. Unitários | Total (R$)
16 | REMOÇÃO DE ÁRVORE 0<30cm | un |  | 10.12 | 0
32 | REMOCAO DE MEIO FIO | m |  | 2.52 | 0
59 | REMOÇÃO DE CALÇAMENTO | m² |  | 1.43
60 | REPOS CALÇAMENTO S/REMOÇÃO COM FORNEC COLCHÃO DE AREIA | m² |  | 9.35
33 | REPOSICAO MEIO FIO DE GRANITO OU CONCRETO | m |  | 4.03 | 0
55 | CBUQ FAIXA II COMPACTADO NA PISTA | m³ |  | 164.19 | 0
56 | DEMOLIÇÃO DE REVESTIMENTO ASFÁLTICO | m² |  | 3.14 | 0
65 | DEMOLICAO DE PAVIMENTO DE CONCRETO | m³ |  | 40.11 | 0
70 | DEMOL PISOS COM REMOCAO DE ENTULHOS SOBRE PISTA | m² |  | 2.02 | 0
72 | CONTRAPISO DE CONCRETO 8cm ESPESSURA 12MPa | m² |  | 13.36 | 0
77 | LADRILHO HIDR SEM GRANITINA 30X30 ASSENTE ARG CAL | m² |  | 37.89 | 0
79 | PAV LAJOTA CIM SOBRE COLCHAO AREIA REJ ARG CIxAR | m² |  | 23.24 | 0
84 | REPOSICAO DE PASSEIO DE BASALTO S/ARGAMASSA DE CAL | m² |  | 15.56 | 0
74 | PASSEIO LAJE GRES REJ ARG CI/AR 1:3 SOBRE AREIA | m² |  | 17.29
86 | REPOSICAO PASSEIO LAJE DE GRES | m² |  | 8.35 | 0
88 | FORNECIMENTO E COLOCACAO DE GRAMA DE CAMPO | m² |  | 8.52 | 0
90 | ESCAV MEC VALA TERRA COM RETROESCAV PROF 2,50m | m³ |  | 4.36 | 0
91 | ESCAV MEC VALA ROCHA BRANDA PROFUNDIDADE 1,50m | m³ |  | 78.33 | 0
93 | ESCAV MANUAL VALAS EM TERRA ATE 1,5m PROF | m³ |  | 13.45 | 0
101 | ESCAV COM EXPLOSIVO VALAS ROCHA DURA ATE 1,5m PROF | m³ |  | 139.79 | 0
103 | REENCHIMENTO DE VALAS COM MATERIAL LOCAL | m³ |  | 4.31 | 0
104 | REENCHIMENTO DE VALAS COM SAIBRO ISC 40% | m³ |  | 23.39 | 0
105 | REENCHIMENTO DE VALAS COM AREIA | m³ |  | 28.66 | 0
106 | ESCORAMENTO TIPO A | m² |  | 6.94 | 0
107 | ESCORAMENTO TIPO B | m² |  | 12.55 | 0
108 | ESCORAMENTO TIPO C | m² |  | 17.63 | 0
109 | LASTRO DE CONCRETO MAGRO 7 mPa COM FORMA | m³ |  | 199.58 | 0
110 | LASTRO DE CONCRETO SIMPLES 15 mPa COM FORMA | m³ |  | 241.73 | 0
236 | CONCRETO ARMADO FCK=22 MPA COM FORMA PARA GALERIA | m³ |  | 448.07 | 0
111 | RADIER DE CONCRETO ARMADO 15 mPa | m³ |  | 310.88 | 0
112 | ENROCAMENTO COM PEDRA BRITADA | m³ |  | 41.62 | 0
113 | ENROCAMENTO COM PEDRA AMARROADA | m³ |  | 37.52 | 0
115 | ASSENTAMENTO TUBO CONCRETO SIMPLES C2 0,30 m PB | m |  | 7.17
116 | ASSENTAMENTO TUBO CONCRETO SIMPLES C2 0,40 m PB | m |  | 9.2
117 | ASSENTAMENTO TUBO CONCRETO SIMPLES C2 0,50 m PB | m |  | 12.58
118 | ASSENTAMENTO TUBO CONCRETO SIMPLES C2 0,60 m PB | m |  | 15.03
129 | ASSENTAMENTO TUBO CONCRETO ARMADO CA-2 0,80 MF | m |  | 32.39
130 | ASSENTAMENTO TUBO CONCRETO ARMADO CA-2 1,00 MF | m |  | 48.96
131 | ASSENTAMENTO TUBO CONCRETO ARMADO CA-2 1,20 MF | m |  | 60.34
132 | ASSENTAMENTO TUBO CONCRETO ARMADO CA-2 1,50 MF | m |  | 130.94
120 | FORNECIMENTO TUBO CONCRETO SIMPLES C2 0,30 m PB | m |  | 11.79
121 | FORNECIMENTO TUBO CONCRETO SIMPLES C2 0,40 m PB | m |  | 18.89
122 | FORNECIMENTO TUBO CONCRETO SIMPLES C2 0,50 m PB | m |  | 26.62
123 | FORNECIMENTO TUBO CONCRETO SIMPLES C2 0,60 m PB | m |  | 33.2
135 | FORNECIMENTO TUBO CONCRETO ARMADO CA-2 0,80 MF | m |  | 88.28
136 | FORNECIMENTO TUBO CONCRETO ARMADO CA-2 1,00MF | m |  | 121.7
137 | FORNECIMENTO TUBO CONCRETO ARMADO CA-2 1,20 MF | m |  | 166.59
138 | FORNECIMENTO TUBO CONCRETO ARMADO CA-2 1,50 MF | m |  | 250.25
125 | FORNEC E ASSENT TUBO CONCR SIMPLES C2 0.30 P.B | m |  | 18.96 | 0
126 | FORNEC E ASSENT TUBO CONCR SIMPLES C2 0.40 P.B. | m |  | 28.09 | 0
127 | FORNEC ASSENT TUBO CONCRETO SIMPLES C2 0.50 P.B | m |  | 39.2 | 0
128 | FORNEC E ASSENT TUBO CONCR SIMPLES C2 0.60 P.B | m |  | 48.23 | 0
139 | FORNEC E ASSENT TUBO CONCR ARMADO CA-2 0,80 MF | m |  | 120.67 | 0
140 | FORNEC E ASSENT TUBO CONCR ARMADO CA-2 1,00 MF | m |  | 170.66 | 0
141 | FORNEC E ASSENT TUBO DE CONCR ARMADO CA-2 1,20 M | m |  | 226.93 | 0
142 | FORNEC ASSENT TUBO DE CONCR ARMADO CA-2 1,50 M.F | m |  | 381.19 | 0
149 | CANALIZACAO EM TUBO CERAMICO 100mm | m |  | 12.43 | 0
230 | LIGAÇÃO DOMIC 100mm MANILHA DE GRES COMPLETA C/CAIXA | un |  | 95.52 | 0
150 | CANALIZAÇÃO EM TUBO CERÂMICO 150mm | m |  | 20.01 | 0
231 | LIGAÇÃO DOMIC 100mm PVC COMPLETA C/CAIXA | un |  | 93.34 | 0
152 | CANALIZACAO EM TUBO PVC RIGIDO 100mm | m |  | 9.82 | 0
155 | POÇO DE VISITA TIPO 1(CLOACAL) H=1,30 m COMPLETO | m |  | 305.1
156 | POCO DE VISITA TIPO A 0,80x0,80x1,00 COMPLETO | un |  | 266.48 | 0
157 | METRO ADICIONAL DE P.V TIPO A 0,80x0,80 | m |  | 205.21 | 0
158 | POCO DE VISITA TIPO B 1,00x1,00x1,50 COMPLETO | un |  | 406.32 | 0
159 | METRO ADICIONAL DE P.V. TIPO B 1,00x1,00 | m |  | 249.04 | 0
160 | POCO DE VISITA TIPO C 1,00x1,30x1.50m C/CHASSIS CA. | un |  | 471.23 | 0
161 | METRO ADICIONAL DE P.V. TIPO C 1,00x1,30 | m |  | 283.12 | 0
172 | BOCA DE LOBO COM FORNEC E COLOC DOS ARTEFATOS | un |  | 172.78 | 0
177 | FORNEC COLOC TAMPA SOBRETAMPA F.F S/CHAMINE 60cm | un |  | 228.87 | 0
178 | FORNEC COLOC TAMPA SOBRETAMPA F.F S/CHAMINE 80cm | un |  | 277.9 | 0
180 | DEMOLICAO ALV TIJOLO ASSENTE COM ARG CIMXAREIA | m³ |  | 42.92 | 0
181 | DEMOLICAO ALV PEDRA OBRA ASSENTE ARG CIMXAREIA | m³ |  | 36.19 | 0
232 | DEMOLIÇÃO DE CONCRETO ARMADO | m³ |  | 132.83
183 | ALVENARIA DE PEDRA DE OBRA PARA PAREDES | m² |  | 51.65 | 0
185 | ALVENARIA TIJOLO MACICO 0,25 ASSENTE ARG CAL | m² |  | 42.6 | 0
187 | ALVENARIA TIJOLO MACICO 0,15 ASSENTE ARG CAL | m² |  | 23.83 | 0
188 | CHAPISCO DE CIMENTO E AREIA | m² |  | 2.35 | 0
189 | REBOCO COM ARGAMASSA CAL AREIA E CIMENTO | m² |  | 5.32 | 0
196 | TRANSP COM CARGA E DESCARGA ATE 2km EM CAM TOMB | m³ |  | 3.27 | 0
197 | TRANSPORTE POR km EXCEDENTE | m³xkm |  | 0.61 | 0
226 | REMANEJAMENTO DE POSTE DE MADEIRA COM REDE CEEE | un |  | 2503.68 | 0
|  |  |  | Sub-total R$ | 0
4. MUROS DE CONTENÇÃO
Cód. | ITEM | Unidades | Quantitativos | Vl. Unitários | Total (R$)
109 | LASTRO DE CONCRETO MAGRO 7 mPa COM FORMA | m³ | 3 | 199.58 | 598.74
93 | ESCAV MANUAL VALAS EM TERRA ATE 1,5m PROF | m³ | 6 | 13.45 | 80.7
179 | ALVENARIA DE PEDRA DE OBRA PARA EMBASAMENTO 0,25 m3/m | m³ | 30 | 189.7 | 5691
233 | EXECUCAO GUARDA-CORPO CANO GALVANIZ. 02" | m | 16 | 45 | 720
|  |  |  | Sub total: R$ | 7090.44
Obs:
O orçamento da drenagem foi fornecido pelo DEP |  |  |  | TOTAL R$ | 52575.44
Execução de infra-estrutura e pavimentação da Escadaria de Acesso ao Beco do Rio Tejo (Acesso 3), trecho entre a Est 1+15,70 m e a Est 6 ( 85 m) (GPR20000513) Região Centro-Sul.

## ACESSO 4
GAMA ENGENHARIA LTDA
|  |  |  | Data: | 2026-07-29 06:11
Número:
ORÇAMENTO
1-TERRAPLENAGEM
Cód. | ÍTEM | Unidades | Quantitativos | Vl. Unitários | Total (R$)
14 | PLACA DE OBRA | un | 1 | 520 | 520
229 | PLACA DE IDENTIFICAÇÃO DE LOGRADOURO PÚBLICO | un | 1 | 28.6 | 28.6
18 | ATERRO DE PASSEIO COM SOLO LOCAL COMPACTADO | m³ | 10 | 2.69 | 26.9
23 | ATERRO COMPACTADO NA PISTA E PASSEIO SOLO IMPORTADO. | m³ | 50 | 12.92 | 646
25 | ESCAVACAO EM ROCHA BRANDA | m³ | 30 | 32.77 | 983.1
90 | ESCAV MEC VALA TERRA COM RETROESCAV PROF 2,50m | m³ | 15 | 4.36 | 65.4
93 | ESCAV MANUAL VALAS EM TERRA ATE 1,5m PROF | m³ | 15 | 13.45 | 201.75
104 | REENCHIMENTO DE VALAS COM SAIBRO ISC 40% | m³ | 5 | 23.39 | 116.95
196 | TRANSP COM CARGA E DESCARGA ATE 2km EM CAM TOMB | m³ | 110 | 3.27 | 359.7
197 | TRANSPORTE POR km EXCEDENTE | m³xkm | 900 | 0.61 | 549
|  |  |  | Sub-total R$ | 3497.4
2-PAVIMENTAÇÃO
Cód. | ÍTEM | Unidades | Quantitativos | Vl. Unitários | Total (R$)
16 | REMOCAO DE ARVORE 0 < 30 cm | un | 2 | 10.12 | 20.24
70 | DEMOL PISOS COM REMOCAO DE ENTULHOS SOBRE PISTA | m² | 85 | 2.02 | 171.7
111 | REENCHIMENTO DE VALAS COM SAIBRO ISC 40% | m³ | 15 | 23.39 | 350.85
116 | LASTRO DE CONCRETO MAGRO 7 mPa COM FORMA | m³ | 25 | 199.58 | 4989.5
183 | ALVENARIA DE PEDRA DE OBRA PARA PAREDES | m² | 170 | 51.65 | 8780.5
233 | EXECUCAO GUARDA-CORPO CANO GALVANIZ. 02" | m | 224 | 45 | 10080
| DEGRAU EM PRÉ-MOLDADO DE CONCRETO (0,24x0,30x1,50) m 18 Mpa | un | 135 | 110 | 14850
79 | PAV LAJOTA CIMENTO FREZADA ASSENTE SARG CAL REJ CIXAREIA | m² | 100 | 23.25 | 2325
88 | FORNECIMENTO E COLOCACAO DE GRAMA DE CAMPO | m² | 250 | 8.52 | 2130
181 | DEMOLICAO ALV PEDRA ASSENTE COM ARG CIMXAREIA | m³ | 12 | 36.19 | 434.28
226 | REMANEJAMENTO DE POSTES DE MADEIRA COM REDE CEEE | un | 1 | 2503.68 | 2503.68
|  |  |  | Sub-total R$ | 46635.75
|  | Terraplenagem + Pavimentação: R$ |  |  | 50133.15
3-DRENAGEM
Cód. | ÍTEM | Unidades | Quantitativos | Vl. Unitários | Total (R$)
16 | REMOÇÃO DE ÁRVORE 0<30cm | un |  | 10.12 | 0
32 | REMOCAO DE MEIO FIO | m |  | 2.52 | 0
59 | REMOÇÃO DE CALÇAMENTO | m² |  | 1.43
60 | REPOS CALÇAMENTO S/REMOÇÃO COM FORNEC COLCHÃO DE AREIA | m² |  | 9.35
33 | REPOSICAO MEIO FIO DE GRANITO OU CONCRETO | m |  | 4.03 | 0
55 | CBUQ FAIXA II COMPACTADO NA PISTA | m³ |  | 164.19 | 0
56 | DEMOLIÇÃO DE REVESTIMENTO ASFÁLTICO | m² |  | 3.14 | 0
65 | DEMOLICAO DE PAVIMENTO DE CONCRETO | m³ |  | 40.11 | 0
70 | DEMOL PISOS COM REMOCAO DE ENTULHOS SOBRE PISTA | m² |  | 2.02 | 0
72 | CONTRAPISO DE CONCRETO 8cm ESPESSURA 12MPa | m² |  | 13.36 | 0
77 | LADRILHO HIDR SEM GRANITINA 30X30 ASSENTE ARG CAL | m² |  | 37.89 | 0
79 | PAV LAJOTA CIM SOBRE COLCHAO AREIA REJ ARG CIxAR | m² |  | 23.24 | 0
84 | REPOSICAO DE PASSEIO DE BASALTO S/ARGAMASSA DE CAL | m² |  | 15.56 | 0
74 | PASSEIO LAJE GRES REJ ARG CI/AR 1:3 SOBRE AREIA | m² |  | 17.29
86 | REPOSICAO PASSEIO LAJE DE GRES | m² |  | 8.35 | 0
88 | FORNECIMENTO E COLOCACAO DE GRAMA DE CAMPO | m² |  | 8.52 | 0
90 | ESCAV MEC VALA TERRA COM RETROESCAV PROF 2,50m | m³ |  | 4.36 | 0
91 | ESCAV MEC VALA ROCHA BRANDA PROFUNDIDADE 1,50m | m³ |  | 78.33 | 0
93 | ESCAV MANUAL VALAS EM TERRA ATE 1,5m PROF | m³ |  | 13.45 | 0
101 | ESCAV COM EXPLOSIVO VALAS ROCHA DURA ATE 1,5m PROF | m³ |  | 139.79 | 0
103 | REENCHIMENTO DE VALAS COM MATERIAL LOCAL | m³ |  | 4.31 | 0
104 | REENCHIMENTO DE VALAS COM SAIBRO ISC 40% | m³ |  | 23.39 | 0
105 | REENCHIMENTO DE VALAS COM AREIA | m³ |  | 28.66 | 0
106 | ESCORAMENTO TIPO A | m² |  | 6.94 | 0
107 | ESCORAMENTO TIPO B | m² |  | 12.55 | 0
108 | ESCORAMENTO TIPO C | m² |  | 17.63 | 0
109 | LASTRO DE CONCRETO MAGRO 7 mPa COM FORMA | m³ |  | 199.58 | 0
110 | LASTRO DE CONCRETO SIMPLES 15 mPa COM FORMA | m³ |  | 241.73 | 0
236 | CONCRETO ARMADO FCK=22 MPA COM FORMA PARA GALERIA | m³ |  | 448.07 | 0
111 | RADIER DE CONCRETO ARMADO 15 mPa | m³ |  | 310.88 | 0
112 | ENROCAMENTO COM PEDRA BRITADA | m³ |  | 41.62 | 0
113 | ENROCAMENTO COM PEDRA AMARROADA | m³ |  | 37.52 | 0
115 | ASSENTAMENTO TUBO CONCRETO SIMPLES C2 0,30 m PB | m |  | 7.17
116 | ASSENTAMENTO TUBO CONCRETO SIMPLES C2 0,40 m PB | m |  | 9.2
117 | ASSENTAMENTO TUBO CONCRETO SIMPLES C2 0,50 m PB | m |  | 12.58
118 | ASSENTAMENTO TUBO CONCRETO SIMPLES C2 0,60 m PB | m |  | 15.03
129 | ASSENTAMENTO TUBO CONCRETO ARMADO CA-2 0,80 MF | m |  | 32.39
130 | ASSENTAMENTO TUBO CONCRETO ARMADO CA-2 1,00 MF | m |  | 48.96
131 | ASSENTAMENTO TUBO CONCRETO ARMADO CA-2 1,20 MF | m |  | 60.34
132 | ASSENTAMENTO TUBO CONCRETO ARMADO CA-2 1,50 MF | m |  | 130.94
120 | FORNECIMENTO TUBO CONCRETO SIMPLES C2 0,30 m PB | m |  | 11.79
121 | FORNECIMENTO TUBO CONCRETO SIMPLES C2 0,40 m PB | m |  | 18.89
122 | FORNECIMENTO TUBO CONCRETO SIMPLES C2 0,50 m PB | m |  | 26.62
123 | FORNECIMENTO TUBO CONCRETO SIMPLES C2 0,60 m PB | m |  | 33.2
135 | FORNECIMENTO TUBO CONCRETO ARMADO CA-2 0,80 MF | m |  | 88.28
136 | FORNECIMENTO TUBO CONCRETO ARMADO CA-2 1,00MF | m |  | 121.7
137 | FORNECIMENTO TUBO CONCRETO ARMADO CA-2 1,20 MF | m |  | 166.59
138 | FORNECIMENTO TUBO CONCRETO ARMADO CA-2 1,50 MF | m |  | 250.25
125 | FORNEC E ASSENT TUBO CONCR SIMPLES C2 0.30 P.B | m |  | 18.96 | 0
126 | FORNEC E ASSENT TUBO CONCR SIMPLES C2 0.40 P.B. | m |  | 28.09 | 0
127 | FORNEC ASSENT TUBO CONCRETO SIMPLES C2 0.50 P.B | m |  | 39.2 | 0
128 | FORNEC E ASSENT TUBO CONCR SIMPLES C2 0.60 P.B | m |  | 48.23 | 0
139 | FORNEC E ASSENT TUBO CONCR ARMADO CA-2 0,80 MF | m |  | 120.67 | 0
140 | FORNEC E ASSENT TUBO CONCR ARMADO CA-2 1,00 MF | m |  | 170.66 | 0
141 | FORNEC E ASSENT TUBO DE CONCR ARMADO CA-2 1,20 M | m |  | 226.93 | 0
142 | FORNEC ASSENT TUBO DE CONCR ARMADO CA-2 1,50 M.F | m |  | 381.19 | 0
149 | CANALIZACAO EM TUBO CERAMICO 100mm | m |  | 12.43 | 0
230 | LIGAÇÃO DOMIC 100mm MANILHA DE GRES COMPLETA C/CAIXA | un |  | 95.52 | 0
150 | CANALIZAÇÃO EM TUBO CERÂMICO 150mm | m |  | 20.01 | 0
231 | LIGAÇÃO DOMIC 100mm PVC COMPLETA C/CAIXA | un |  | 93.34 | 0
152 | CANALIZACAO EM TUBO PVC RIGIDO 100mm | m |  | 9.82 | 0
155 | POÇO DE VISITA TIPO 1(CLOACAL) H=1,30 m COMPLETO | m |  | 305.1
156 | POCO DE VISITA TIPO A 0,80x0,80x1,00 COMPLETO | un |  | 266.48 | 0
157 | METRO ADICIONAL DE P.V TIPO A 0,80x0,80 | m |  | 205.21 | 0
158 | POCO DE VISITA TIPO B 1,00x1,00x1,50 COMPLETO | un |  | 406.32 | 0
159 | METRO ADICIONAL DE P.V. TIPO B 1,00x1,00 | m |  | 249.04 | 0
160 | POCO DE VISITA TIPO C 1,00x1,30x1.50m C/CHASSIS CA. | un |  | 471.23 | 0
161 | METRO ADICIONAL DE P.V. TIPO C 1,00x1,30 | m |  | 283.12 | 0
172 | BOCA DE LOBO COM FORNEC E COLOC DOS ARTEFATOS | un |  | 172.78 | 0
177 | FORNEC COLOC TAMPA SOBRETAMPA F.F S/CHAMINE 60cm | un |  | 228.87 | 0
178 | FORNEC COLOC TAMPA SOBRETAMPA F.F S/CHAMINE 80cm | un |  | 277.9 | 0
180 | DEMOLICAO ALV TIJOLO ASSENTE COM ARG CIMXAREIA | m³ |  | 42.92 | 0
181 | DEMOLICAO ALV PEDRA OBRA ASSENTE ARG CIMXAREIA | m³ |  | 36.19 | 0
232 | DEMOLIÇÃO DE CONCRETO ARMADO | m³ |  | 132.83
183 | ALVENARIA DE PEDRA DE OBRA PARA PAREDES | m² |  | 51.65 | 0
185 | ALVENARIA TIJOLO MACICO 0,25 ASSENTE ARG CAL | m² |  | 42.6 | 0
187 | ALVENARIA TIJOLO MACICO 0,15 ASSENTE ARG CAL | m² |  | 23.83 | 0
188 | CHAPISCO DE CIMENTO E AREIA | m² |  | 2.35 | 0
189 | REBOCO COM ARGAMASSA CAL AREIA E CIMENTO | m² |  | 5.32 | 0
196 | TRANSP COM CARGA E DESCARGA ATE 2km EM CAM TOMB | m³ |  | 3.27 | 0
197 | TRANSPORTE POR km EXCEDENTE | m³xkm |  | 0.61 | 0
226 | REMANEJAMENTO DE POSTE DE MADEIRA COM REDE CEEE | un |  | 2503.68 | 0
|  |  |  | Sub-total R$ | 0
|  |  |  | TOTAL R$ | 50133.15
Obs:
O orçamento da drenagem foi fornecido pelo DEP
Execução de infra-estrutura e pavimentação da Escadaria de Acesso ao Beco do Rio Tejo (Acesso 4), trecho entre a Est 1+15,70 m e a Est 7+5,45 m ( 110 m) (GPR20000513) Região Centro-Sul.

## TRECHO COMUM
GAMA ENGENHARIA LTDA
|  |  |  | Data: | 2026-07-29 06:11
Número:
ORÇAMENTO
1-TERRAPLENAGEM
Cód. | ÍTEM | Unidades | Quantitativos | Vl. Unitários | Total (R$)
14 | PLACA DE OBRA | un | 1 | 520 | 520
229 | PLACA DE IDENTIFICAÇÃO DE LOGRADOURO PÚBLICO | un | 2 | 28.6 | 57.2
18 | ATERRO DE PASSEIO COM SOLO LOCAL COMPACTADO | m³ | 10 | 2.69 | 26.9
23 | ATERRO COMPACTADO NA PISTA E PASSEIO SOLO IMPORTADO. | m³ | 10 | 12.92 | 129.2
25 | ESCAVACAO EM ROCHA BRANDA | m³ | 10 | 32.77 | 327.7
90 | ESCAV MEC VALA TERRA COM RETROESCAV PROF 2,50m | m³ | 15 | 4.36 | 65.4
93 | ESCAV MANUAL VALAS EM TERRA ATE 1,5m PROF | m³ | 15 | 13.45 | 201.75
104 | REENCHIMENTO DE VALAS COM SAIBRO ISC 40% | m³ | 5 | 23.39 | 116.95
196 | TRANSP COM CARGA E DESCARGA ATE 2km EM CAM TOMB | m³ | 54 | 3.27 | 176.58
197 | TRANSPORTE POR km EXCEDENTE | m³xkm | 405 | 0.61 | 247.05
|  |  |  | Sub-total R$ | 1868.73
2-PAVIMENTAÇÃO
Cód. | ÍTEM | Unidades | Quantitativos | Vl. Unitários | Total (R$)
70 | DEMOL PISOS COM REMOCAO DE ENTULHOS SOBRE PISTA | m² | 60 | 2.02 | 121.2
116 | LASTRO DE CONCRETO MAGRO 7 mPa COM FORMA | m³ | 6 | 199.58 | 1197.48
183 | ALVENARIA DE PEDRA DE OBRA PARA PAREDES | m² | 70 | 51.65 | 3615.5
233 | EXECUCAO GUARDA-CORPO CANO GALVANIZ. 02" | m | 72 | 45 | 3240
| DEGRAU EM PRÉ-MOLDADO DE CONCRETO (0,24x0,30x1,50) m 18 Mpa | un | 60 | 110 | 6600
79 | PAV LAJOTA CIMENTO FREZADA ASSENTE S/ARG CAL REJ CIXAREIA | m² | 30 | 51.65 | 1549.5
88 | FORNECIMENTO E COLOCACAO DE GRAMA DE CAMPO | m² | 80 | 8.52 | 681.6
181 | DEMOLICAO ALV PEDRA ASSENTE COM ARG CIMXAREIA | m³ | 10 | 36.19 | 361.9
194 | REMOCAO E REPOSICAO DE CERCA | m² | 2 | 6.05 | 12.1
|  |  |  | Sub-total R$ | 17379.28
|  | Terraplenagem + Pavimentação: R$ |  |  | 19248.01
3-DRENAGEM
Cód. | ÍTEM | Unidades | Quantitativos | Vl. Unitários | Total (R$)
16 | REMOÇÃO DE ÁRVORE 0<30cm | un |  | 10.12 | 0
32 | REMOCAO DE MEIO FIO | m |  | 2.52 | 0
59 | REMOÇÃO DE CALÇAMENTO | m² |  | 1.43
60 | REPOS CALÇAMENTO S/REMOÇÃO COM FORNEC COLCHÃO DE AREIA | m² |  | 9.35
33 | REPOSICAO MEIO FIO DE GRANITO OU CONCRETO | m |  | 4.03 | 0
55 | CBUQ FAIXA II COMPACTADO NA PISTA | m³ |  | 164.19 | 0
56 | DEMOLIÇÃO DE REVESTIMENTO ASFÁLTICO | m² |  | 3.14 | 0
65 | DEMOLICAO DE PAVIMENTO DE CONCRETO | m³ |  | 40.11 | 0
70 | DEMOL PISOS COM REMOCAO DE ENTULHOS SOBRE PISTA | m² |  | 2.02 | 0
72 | CONTRAPISO DE CONCRETO 8cm ESPESSURA 12MPa | m² |  | 13.36 | 0
77 | LADRILHO HIDR SEM GRANITINA 30X30 ASSENTE ARG CAL | m² |  | 37.89 | 0
79 | PAV LAJOTA CIM SOBRE COLCHAO AREIA REJ ARG CIxAR | m² |  | 23.24 | 0
84 | REPOSICAO DE PASSEIO DE BASALTO S/ARGAMASSA DE CAL | m² |  | 15.56 | 0
74 | PASSEIO LAJE GRES REJ ARG CI/AR 1:3 SOBRE AREIA | m² |  | 17.29
86 | REPOSICAO PASSEIO LAJE DE GRES | m² |  | 8.35 | 0
88 | FORNECIMENTO E COLOCACAO DE GRAMA DE CAMPO | m² |  | 8.52 | 0
90 | ESCAV MEC VALA TERRA COM RETROESCAV PROF 2,50m | m³ |  | 4.36 | 0
91 | ESCAV MEC VALA ROCHA BRANDA PROFUNDIDADE 1,50m | m³ |  | 78.33 | 0
93 | ESCAV MANUAL VALAS EM TERRA ATE 1,5m PROF | m³ |  | 13.45 | 0
101 | ESCAV COM EXPLOSIVO VALAS ROCHA DURA ATE 1,5m PROF | m³ |  | 139.79 | 0
103 | REENCHIMENTO DE VALAS COM MATERIAL LOCAL | m³ |  | 4.31 | 0
104 | REENCHIMENTO DE VALAS COM SAIBRO ISC 40% | m³ |  | 23.39 | 0
105 | REENCHIMENTO DE VALAS COM AREIA | m³ |  | 28.66 | 0
106 | ESCORAMENTO TIPO A | m² |  | 6.94 | 0
107 | ESCORAMENTO TIPO B | m² |  | 12.55 | 0
108 | ESCORAMENTO TIPO C | m² |  | 17.63 | 0
109 | LASTRO DE CONCRETO MAGRO 7 mPa COM FORMA | m³ |  | 199.58 | 0
110 | LASTRO DE CONCRETO SIMPLES 15 mPa COM FORMA | m³ |  | 241.73 | 0
236 | CONCRETO ARMADO FCK=22 MPA COM FORMA PARA GALERIA | m³ |  | 448.07 | 0
111 | RADIER DE CONCRETO ARMADO 15 mPa | m³ |  | 310.88 | 0
112 | ENROCAMENTO COM PEDRA BRITADA | m³ |  | 41.62 | 0
113 | ENROCAMENTO COM PEDRA AMARROADA | m³ |  | 37.52 | 0
115 | ASSENTAMENTO TUBO CONCRETO SIMPLES C2 0,30 m PB | m |  | 7.17
116 | ASSENTAMENTO TUBO CONCRETO SIMPLES C2 0,40 m PB | m |  | 9.2
117 | ASSENTAMENTO TUBO CONCRETO SIMPLES C2 0,50 m PB | m |  | 12.58
118 | ASSENTAMENTO TUBO CONCRETO SIMPLES C2 0,60 m PB | m |  | 15.03
129 | ASSENTAMENTO TUBO CONCRETO ARMADO CA-2 0,80 MF | m |  | 32.39
130 | ASSENTAMENTO TUBO CONCRETO ARMADO CA-2 1,00 MF | m |  | 48.96
131 | ASSENTAMENTO TUBO CONCRETO ARMADO CA-2 1,20 MF | m |  | 60.34
132 | ASSENTAMENTO TUBO CONCRETO ARMADO CA-2 1,50 MF | m |  | 130.94
120 | FORNECIMENTO TUBO CONCRETO SIMPLES C2 0,30 m PB | m |  | 11.79
121 | FORNECIMENTO TUBO CONCRETO SIMPLES C2 0,40 m PB | m |  | 18.89
122 | FORNECIMENTO TUBO CONCRETO SIMPLES C2 0,50 m PB | m |  | 26.62
123 | FORNECIMENTO TUBO CONCRETO SIMPLES C2 0,60 m PB | m |  | 33.2
135 | FORNECIMENTO TUBO CONCRETO ARMADO CA-2 0,80 MF | m |  | 88.28
136 | FORNECIMENTO TUBO CONCRETO ARMADO CA-2 1,00MF | m |  | 121.7
137 | FORNECIMENTO TUBO CONCRETO ARMADO CA-2 1,20 MF | m |  | 166.59
138 | FORNECIMENTO TUBO CONCRETO ARMADO CA-2 1,50 MF | m |  | 250.25
125 | FORNEC E ASSENT TUBO CONCR SIMPLES C2 0.30 P.B | m |  | 18.96 | 0
126 | FORNEC E ASSENT TUBO CONCR SIMPLES C2 0.40 P.B. | m |  | 28.09 | 0
127 | FORNEC ASSENT TUBO CONCRETO SIMPLES C2 0.50 P.B | m |  | 39.2 | 0
128 | FORNEC E ASSENT TUBO CONCR SIMPLES C2 0.60 P.B | m |  | 48.23 | 0
139 | FORNEC E ASSENT TUBO CONCR ARMADO CA-2 0,80 MF | m |  | 120.67 | 0
140 | FORNEC E ASSENT TUBO CONCR ARMADO CA-2 1,00 MF | m |  | 170.66 | 0
141 | FORNEC E ASSENT TUBO DE CONCR ARMADO CA-2 1,20 M | m |  | 226.93 | 0
142 | FORNEC ASSENT TUBO DE CONCR ARMADO CA-2 1,50 M.F | m |  | 381.19 | 0
149 | CANALIZACAO EM TUBO CERAMICO 100mm | m |  | 12.43 | 0
230 | LIGAÇÃO DOMIC 100mm MANILHA DE GRES COMPLETA C/CAIXA | un |  | 95.52 | 0
150 | CANALIZAÇÃO EM TUBO CERÂMICO 150mm | m |  | 20.01 | 0
231 | LIGAÇÃO DOMIC 100mm PVC COMPLETA C/CAIXA | un |  | 93.34 | 0
152 | CANALIZACAO EM TUBO PVC RIGIDO 100mm | m |  | 9.82 | 0
155 | POÇO DE VISITA TIPO 1(CLOACAL) H=1,30 m COMPLETO | m |  | 305.1
156 | POCO DE VISITA TIPO A 0,80x0,80x1,00 COMPLETO | un |  | 266.48 | 0
157 | METRO ADICIONAL DE P.V TIPO A 0,80x0,80 | m |  | 205.21 | 0
158 | POCO DE VISITA TIPO B 1,00x1,00x1,50 COMPLETO | un |  | 406.32 | 0
159 | METRO ADICIONAL DE P.V. TIPO B 1,00x1,00 | m |  | 249.04 | 0
160 | POCO DE VISITA TIPO C 1,00x1,30x1.50m C/CHASSIS CA. | un |  | 471.23 | 0
161 | METRO ADICIONAL DE P.V. TIPO C 1,00x1,30 | m |  | 283.12 | 0
172 | BOCA DE LOBO COM FORNEC E COLOC DOS ARTEFATOS | un |  | 172.78 | 0
177 | FORNEC COLOC TAMPA SOBRETAMPA F.F S/CHAMINE 60cm | un |  | 228.87 | 0
178 | FORNEC COLOC TAMPA SOBRETAMPA F.F S/CHAMINE 80cm | un |  | 277.9 | 0
180 | DEMOLICAO ALV TIJOLO ASSENTE COM ARG CIMXAREIA | m³ |  | 42.92 | 0
181 | DEMOLICAO ALV PEDRA OBRA ASSENTE ARG CIMXAREIA | m³ |  | 36.19 | 0
232 | DEMOLIÇÃO DE CONCRETO ARMADO | m³ |  | 132.83
183 | ALVENARIA DE PEDRA DE OBRA PARA PAREDES | m² |  | 51.65 | 0
185 | ALVENARIA TIJOLO MACICO 0,25 ASSENTE ARG CAL | m² |  | 42.6 | 0
187 | ALVENARIA TIJOLO MACICO 0,15 ASSENTE ARG CAL | m² |  | 23.83 | 0
188 | CHAPISCO DE CIMENTO E AREIA | m² |  | 2.35 | 0
189 | REBOCO COM ARGAMASSA CAL AREIA E CIMENTO | m² |  | 5.32 | 0
196 | TRANSP COM CARGA E DESCARGA ATE 2km EM CAM TOMB | m³ |  | 3.27 | 0
197 | TRANSPORTE POR km EXCEDENTE | m³xkm |  | 0.61 | 0
226 | REMANEJAMENTO DE POSTE DE MADEIRA COM REDE CEEE | un |  | 2503.68 | 0
|  |  |  | Sub-total R$ | 0
|  |  |  | TOTAL R$ | 19248.01
Obs:
O orçamento da drenagem foi fornecido pelo DEP
Execução de infra-estrutura e pavimentação da Escadaria de Acesso ao Beco do Rio Tejo(Acesso comum), trecho entre a Est 0 e a Est 1+15,70 m (35,70 m) (GPR20000513) Região Centro-Sul.