## Frederico C. Gomes
VERIFICAÇÃO DA EFICIÊNCIA DAS BOCAS DE LOBO PROJETADAS
RUA FREDERICO CARLOS GOMES | [14 empty] | Pista | L |  |  |  | L | hipotenusa
TR= 5 anos | [14 empty] | 7 | 2 |  | pista= | 7 | 2 | 2.0006
Estaca |  | L | Area | Cota do Eixo Rua |  | I | Tc | Imax | Q proj. | Q total | Q sarjeta | Veloc. | H | EFIC. | Q capta | Q passa | Observação
Mont. | Jus. | (m) | (ha) | Mont. | Jus. | Rua (m/m) | (min) | (min/h) | (l/s) | (l/s) | (l/s) | (m/s) | (m) |  | (l/s) | (l/s) |  | secao | perimetro | raio h
10+00 | 9+00 | 20 | 0 | 63.954 | 63.907 | 0.00235 | 5 | 151.6095 | 0 | 0 | 15.5427 | 0.31085 | 0.05 |  |  | 0 | Não vai boca de lobo | 0.05 | 4.0506 | 0.025 | 0.085499
9+00 | 8+00 | 20 | 0.05 | 63.907 | 63.861 | 0.0023 | 5 | 151.6095 | 12.6442 | 12.6442 | 15.3764 | 0.30753 | 0.05 |  |  | 12.6442 | Não vai boca de lobo | 0.05 | 4.0506 | 0.025 | 0.085499
8+00 | 7+00 | 20 | 0.05 | 63.861 | 63.479 | 0.0191 | 5 | 151.6095 | 12.6442 | 25.2885 | 44.3106 | 0.88621 | 0.05 | 0.98 | 24.7827 | 0.50577 | Projetado boca de lobo | 0.05 | 4.0506 | 0.025 | 0.085499
7+00 | 5+10 | 30 | 0.07 | 63.479 | 63.336 | 0.0047667 | 5 | 151.6095 | 17.7019 | 18.2077 | 22.136 | 0.44272 | 0.05 |  |  | 18.2077 | Não vai boca de lobo | 0.05 | 4.0506 | 0.025 | 0.085499
5+10 | 4+00 | 30 | 0.1 | 63.336 | 62.628 | 0.0236 | 5 | 151.6095 | 25.2885 | 43.4962 | 49.2547 | 0.98509 | 0.05 | 0.74 | 32.1872 | 11.309 | Projetado boca de lobo | 0.05 | 4.0506 | 0.025 | 0.085499
4+00 | 3+00 | 20 | 0.07 | 62.628 | 62.058 | 0.0285 | 5 | 151.6095 | 17.7019 | 29.0109 | 54.127 | 1.0825 | 0.05 |  |  | 29.0109 | Não vai boca de lobo | 0.05 | 4.0506 | 0.025 | 0.085499
3+00 | 2+00 | 20 | 0.03 | 62.058 | 61.488 | 0.0285 | 5 | 151.6095 | 7.5865 | 36.5975 | 54.127 | 1.0825 | 0.05 | 0.8 | 29.278 | 7.3195 | Projetado boca de lobo | 0.05 | 4.0506 | 0.025 | 0.085499
2+00 | 0+10 | 30 | 0.02 | 61.488 | 60.802 | 0.022867 | 5 | 151.6095 | 5.0577 | 12.3772 | 48.4834 | 0.96967 | 0.05 |  |  | 12.3772 | Não vai boca de lobo | 0.05 | 4.0506 | 0.025 | 0.085499
10+00 | 11+00 | 20 | 0 | 63.954 | 63.888 | 0.0033 | 5 | 151.6095 | 0 | 0 | 18.4182 | 0.36836 | 0.05 |  |  | 0 | Não vai boca de lobo | 0.05 | 4.0506 | 0.025 | 0.085499
11+00 | 12+00 | 20 | 0.06 | 63.888 | 63.6 | 0.0144 | 5 | 151.6095 | 15.1731 | 15.1731 | 38.4745 | 0.76949 | 0.05 |  |  | 15.1731 | Não vai boca de lobo | 0.05 | 4.0506 | 0.025 | 0.085499
12+00 | 13+00 | 20 | 0.06 | 63.6 | 63.3 | 0.015 | 5 | 151.6095 | 15.1731 | 30.3462 | 39.2678 | 0.78536 | 0.05 | 0.97 | 29.4358 | 0.91038 | Projetado boca de lobo | 0.05 | 4.0506 | 0.025 | 0.085499
13+00 | 14+00 | 20 | 0.04 | 63.3 | 62.603 | 0.03485 | 5 | 151.6095 | 10.1154 | 11.0258 | 59.8539 | 1.1971 | 0.05 |  |  | 11.0258 | Não vai boca de lobo | 0.05 | 4.0506 | 0.025 | 0.085499
14+00 | 15+00 | 20 | 0.04 | 62.603 | 61.612 | 0.04955 | 5 | 151.6095 | 10.1154 | 21.1412 | 71.3696 | 1.4274 | 0.05 | 0.78 | 16.4901 | 4.6511 | Projetado boca de lobo | 0.05 | 4.0506 | 0.025 | 0.085499
15+00 | 16+10 | 30 | 0.03 | 61.612 | 59.831 | 0.059367 | 5 | 151.6095 | 7.5865 | 12.2376 | 78.1201 | 1.5624 | 0.05 |  |  | 12.2376 | Não vai boca de lobo | 0.05 | 4.0506 | 0.025 | 0.085499
16+10 | 17+10 | 20 | 0.05 | 59.831 | 58.599 | 0.0616 | 5 | 151.6095 | 12.6442 | 17.2953 | 79.5759 | 1.5915 | 0.05 | 0.81 | 14.0092 | 3.2861 | Projetado boca de lobo | 0.05 | 4.0506 | 0.025 | 0.085499
17+10 | 18+10 | 20 | 0.03 | 58.599 | 57.055 | 0.0772 | 5 | 151.6095 | 7.5865 | 10.8726 | 89.084 | 1.7817 | 0.05 |  |  | 10.8726 | Não vai boca de lobo | 0.05 | 4.0506 | 0.025 | 0.085499
18+10 | 19+10 | 20 | 0.03 | 57.055 | 55.185 | 0.0935 | 5 | 151.6095 | 7.5865 | 18.4592 | 98.0386 | 1.9608 | 0.05 | 0.83 | 15.3211 | 3.1381 | Projetado boca de lobo | 0.05 | 4.0506 | 0.025 | 0.085499
19+10 | 20+15 | 25 | 0.04 | 55.185 | 52.348 | 0.11348 | 5 | 151.6095 | 10.1154 | 13.2534 | 108.0068 | 2.1601 | 0.05 | 0.83 | 11.0004 | 2.2531 | Projetado boca de lobo | 0.05 | 4.0506 | 0.025 | 0.085499
20+15 | Kraemer | 50 | 0.04 | 52.348 | 48.028 | 0.0864 | 5 | 151.6095 | 10.1154 | 12.3685 | 94.2428 | 1.8849 | 0.05 | 0.83 | 10.2658 | 2.1026 | Projetado boca de lobo | 0.05 | 4.0506 | 0.025 | 0.085499
Kraemer | Kraemer | 50 | 0.03 | 48.028 | 43.629 | 0.08798 | 5 | 151.6095 | 7.5865 | 9.6892 | 95.1006 | 1.902 | 0.05 | 0.83 | 8.042 | 1.6472 | Projetado boca de lobo | 0.05 | 4.0506 | 0.025 | 0.085499
Obs:
Considerado apenas 50 % das áreas dos lotes, visto que os mesmos terão rede pluvial conectada na Rede do DEP.
A verificação hidráulica é válida para as sarjetas de ambos os lados da rua.