## FRDVOL
Projeto: Rua Cel. Frederico Carlos Gomes
Volume de terraplenagem
Estaca | Corte | Aterro | Corte | Aterro | Corte | Aterro | Compensação
| Área (m²) |  | Volume (m³) |  | Volume (m³) |  | Volume (m³)
1+00 | 3238 | 1211
|  |  | 65569 | 21364 | 65569 | 21364 | 44204
2+00 | 3319 | 0.925
|  |  | 66929 | 15339 | 132497 | 36704 | 95794
3+00 | 3374 | 0.609
|  |  | 66309 | 6735 | 198806 | 43438 | 155367
4+00 | 3257 | 0.065
|  |  | 62595 | 1684 | 261401 | 45122 | 216279
5+00 | 3002 | 0.104
|  |  | 63099 | 11956 | 324500 | 57078 | 267421
6+00 | 3293 | 1135
|  |  | 60417 | 25101 | 384916 | 82180 | 302737
7+00 | 2779 | 1373
|  |  | 49794 | 33541 | 434711 | 115721 | 318990
8+00 | 2200 | 1981
|  |  | 50958 | 38414 | 485669 | 154134 | 331534
9+00 | 2896 | 1861
|  |  | 61459 | 46294 | 547128 | 200428 | 346700
10+00 | 3250 | 2769
|  |  | 59452 | 37375 | 606580 | 237803 | 368777
11+00 | 2607 | 1079
|  |  | 46879 | 23784 | 653459 | 261587 | 391872
12+00 | 2081 | 1300
|  |  | 50659 | 18586 | 704118 | 280173 | 423945
13+00 | 2985 | 0.559
|  |  | 29846 | 5590 | 733964 | 285763 | 448201
14+00 | 3745 | 0.069
|  |  | 23003 | 1380 | 756967 | 293095 | 463872
15+00 | 2300 | 0.733
|  |  | 47805 | 14155 | 804773 | 307251 | 497522
16+00 | 2480 | 0.682
|  |  | 52080 | 21122 | 856853 | 328372 | 528480
17+00 | 2728 | 1430
|  |  | 73859 | 18489 | 930712 | 346861 | 583850
18+00 | 4658 | 0.419
|  |  | 78308 | 7517 | 1009020 | 354379 | 654641
19+00 | 3173 | 0.333
|  |  | 74320 | 11109 | 1083339 | 365488 | 717852
20+00 | 4259 | 0.778
|  |  | 42593 | 7783 | 1125932 | 373270 | 752662
21+00 | 0.000 | 0.000