## Rua E
GAMA ENGENHARIA LTDA
|  |  |  | Data: | 2026-07-29 06:06
Número:
ORÇAMENTO
1-TERRAPLENAGEM
Cód. | ITEM | Unidades | Vl. Unitários | Quantitativos | Total (R$)
14 | PLACA DE OBRA | un | 520 | 1 | 520
15 | CAPINA E LIMPEZA DO TERRENO | m² | 1.18 | 250 | 295
18 | ATERRO DE PASSEIO COM SOLO LOCAL COMPACTADO | m³ | 2.69 | 18 | 48.42
20 | ATERRO COMPACTADO NA PISTA COM SOLO LOCAL | m³ | 0.83 | 8 | 6.64
24 | ESCAVACAO MECANICA EM TERRA | m³ | 3.16 | 230 | 726.8
27 | REGULARIZACAO E COMPACTACAO DO SUBLEITO | m² | 0.65 | 604 | 392.6
94 | REGULARIZACAO DOS PASSEIOS COM SAIBRO | m³ | 28.01 | 38 | 1064.38
97 | ESCAV MEC VALA TERRA COM RETROESCAV PROF 2,50m | m³ | 4.36 | 48 | 209.28
100 | ESCAV MANUAL VALAS EM TERRA ATE 1,5m PROF | m³ | 13.45 | 15 | 201.75
193 | TRANSP COM CARGA E DESCARGA ATE 2km EM CAM TOMB | m³ | 3.27 | 361 | 1180.47
194 | TRANSPORTE POR km EXCEDENTE | m³xkm | 0.61 | 3610 | 2202.1
345 | PLACA DE IDENTIFICAÇÃO DE LOGRADOURO PÚBLICO | un | 28.6 | 4 | 114.4
|  |  |  | Sub total: R$ | 6961.84
2-PAVIMENTACÃO
Cód. | ITEM | Unidades | Vl. Unitários | Quantitativos | Total (R$)
33 | EXEC APLIC MEIO FIO CONCRETO PREMOLDADO | m | 15.14 | 217 | 3285.38
40 | EXECUCAO DE REFORCO DE SUBLEITO COM AREIA | m³ | 30.79 | 48 | 1477.92
51 | EXECUCAO DE BASE DE BRITA GRADUADA | m³ | 55.57 | 121 | 6723.97
53 | EXECUCAO DE IMPRIMACAO ASFALTICA CONSUMO 1,0 l/m2 | m² | 1.24 | 604 | 748.96
60 | CONCRETO ASFALTICO FAIXAS II COMPACTADO NA PISTA | m³ | 164.19 | 31 | 5089.89
77 | DEMOL PISOS COM REMOCAO DE ENTULHOS SOBRE PISTA | m² | 2.02 | 20 | 40.4
79 | CONTRAPISO CONCRETO 8 cm ESPESSURA 12 mPa | m² | 13.36 | 20 | 267.2
176 | REMOÇÃO E REPOSIÇÃO DE TAMPA DE FoFo | un | 32.01 | 3 | 96.03
177 | DEMOLICAO ALV TIJOLO ASSENTE COM ARG CIMXAREIA | m³ | 42.92 | 2 | 85.84
180 | ALVENARIA DE PEDRA DE OBRA PARA PAREDES | m² | 51.65 | 10 | 516.5
191 | REMOCAO E REPOSICAO DE CERCA | m² | 6.05 | 12 | 72.6
|  |  |  | Sub total: R$ | 18404.69
|  | Terraplenagem + Pavimentação: R$ |  |  | 25366.53
3-DRENAGEM
Cód. | ITEM | Unidades | Vl. Unitários | Quantitativos | Total (R$)
77 | DEMOL PISOS COM REMOCAO DE ENTULHOS SOBRE PISTA | m² | 2.02 | 15 | 30.3
91 | REPOSICAO DE PASSEIO DE BASALTO S/ARGAMASSA DE CAL | m² | 15.56 | 10 | 155.6
93 | REPOSICAO PASSEIO LAJE DE GRES | m² | 8.35 | 5 | 41.75
97 | ESCAV MEC VALA TERRA COM RETROESCAV PROF 2,50m | m³ | 4.36 | 10 | 43.6
100 | ESCAV MANUAL VALAS EM TERRA ATE 1,5m PROF | m³ | 13.45 | 5 | 67.25
110 | REENCHIMENTO DE VALAS COM MATERIAL LOCAL | m³ | 4.31 | 10 | 43.1
111 | REENCHIMENTO DE VALAS COM SAIBRO ISC 40% | m³ | 23.39 | 5 | 116.95
116 | LASTRO DE CONCRETO MAGRO 7 mPa COM FORMA | m³ | 199.58 | 1 | 199.58
117 | LASTRO DE CONCRETO SIMPLES 15 mPa COM FORMA | m³ | 241.73 | 1 | 241.73
119 | ENROCAMENTO COM PEDRA BRITADA | m³ | 41.62 | 3 | 124.86
127 | FORNEC E ASSENT TUBO CONCR SIMPLES C2 0 0.30 P.B | m | 18.96 | 8 | 151.68
148 | CANALIZAÇÃO EM TUBO CERÂMICO 150mm | m | 20.01 | 10 | 200.1
169 | BOCA DE LOBO COM FORNEC E COLOC DOS ARTEFATOS | un | 172.78 | 4 | 691.12
178 | DEMOLICAO ALV PEDRA OBRA ASSENTE ARG CIMXAREIA | m³ | 36.19 | 1 | 36.19
180 | ALVENARIA DE PEDRA DE OBRA PARA PAREDES | m² | 51.65 | 5 | 258.25
184 | ALVENARIA TIJOLO MACICO 0,15 ASSENTE ARG CAL | m² | 23.83 | 2 | 47.66
185 | CHAPISCO DE CIMENTO E AREIA | m² | 2.35 | 4 | 9.4
186 | REBOCO COM ARGAMASSA CAL AREIA E CIMENTO | m² | 5.32 | 4 | 21.28
193 | TRANSP COM CARGA E DESCARGA ATE 2km EM CAM TOMB | m³ | 3.27 | 5 | 16.35
194 | TRANSPORTE POR km EXCEDENTE | m³xkm | 0.61 | 50 | 30.5
|  |  |  | Sub total: R$ | 2527.25
4-AGUA
Cód. | ÍTEM | Unidades | Vl. Unitários | Quantitativos | Total (R$)
64 | REMOCAO DE CALCAMENTO | m² |  |  | 0
65 | REPOS CALCAMENTO S/REMOCAO COM FORNEC COLCHAO AREI | m² |  |  | 0
97 | ESCAV MEC VALA TERRA COM RETROESCAV PROF 2,50m | m³ |  |  | 0
98 | ESCAV MEC VALA ROCHA BRANDA PROFUNDIDADE 1,50m | m³ |  |  | 0
100 | ESCAV MANUAL VALAS EM TERRA ATE 1,5m PROF | m³ |  |  | 0
108 | ESCAV COM EXPLOSIVO VALAS ROCHA DURA ATE 1,5m PROF | m³ |  |  | 0
110 | REENCHIMENTO DE VALAS COM MATERIAL LOCAL | m³ |  |  | 0
111 | REENCHIMENTO DE VALAS COM SAIBRO ISC 40% | m³ |  |  | 0
112 | REENCHIMENTO DE VALAS COM AREIA | m³ |  |  | 0
300 | ASSENTAMENTO REDE FD, DN-50 MM | m |  |  | 0
301 | ASSENTAMENTO REDE FD DN 100 MM | m |  |  | 0
302 | ASSENTAMENTO REDE FD DN-150 MM | m |  |  | 0
303 | ASSENTAMENTO REDE FD DN-200 MM | m |  |  | 0
310 | ASSENTAMENTO REDE PEAD DN-63 MM | m |  |  | 0
311 | ASSENTAMENTO REDE PEAD DN-90 MM | m |  |  | 0
312 | ASSENTAMENTO REDE PEAD DN-110 MM | m |  |  | 0
314 | ASSENTAMENTO REDE PEAD DN-200 MM | m |  |  | 0
317 | FORNECIMENTO REDE FD DN-50 MM | m |  |  | 0
318 | FORNECIMENTO TUBO FD DN-100 MM | m |  |  | 0
319 | FORNECIMENTO TUBO FD DN-150 MM | m |  |  | 0
320 | FORNECIMENTO TUBO FD DN-200 MM | m |  |  | 0
327 | FORNECIMENTO TUBO PEAD DN-63 MM COM ARTEFATOS | m |  |  | 0
328 | FORNECIMENTO TUBO PEAD DN-90 MM COM ARTEFATOS | m |  |  | 0
329 | FORNECIMENTO TUBO PEAD DN-110 MM COM ARTEFATOS | m |  |  | 0
331 | FORNECIMENTO TUBO PEAD DN-200 MM COM ARTEFATOS | m |  |  | 0
335 | SUBSTITUICAO DE RAMAL DE 32 | un |  |  | 0
336 | ENTRONCAMENTO DE ATE 110 MM | un |  |  | 0
337 | ENTRONCAMENTO MAIS DE 110 MM | un |  |  | 0
338 | CAIXA PARA REGISTRO | un |  |  | 0
339 | LAVAGEM E DESINFECCAO DE REDE | m |  |  | 0
340 | REMOCAO ATE 5 KM | m³ |  |  | 0
342 | SUBSTITUICAO DE RAMAL DE 20 | un |  |  | 0
|  |  |  | Sub total: R$ | 0
| Obs: |  |  | TOTAL : R$ | 27893.78
O orçamento da drenagem foi fornecido pelo DEP
Execução de infra-estrutura e pavimentação da Rua E - Vila Monte Cristo, trecho entre a Rua "M" a Rua "A" (103 m) (GPR20000509) RegiãoCentro Sul