## orçamento
[26 empty] | 0.3 | 0.4 | 0.5 | 0.6 | 0.8 | 1 | 1.2 | 1.5 | 2
[26 empty] | 0.9 | 1 | 1.2 | 1.3 | 1.6 | 2 | 2.2 | 2.7 | 3.2
PLANINHA DE QUANTIDADES | [25 empty] | 0.217 | 0.281 | 0.357 | 0.439 | 0.638 | 0.829 | 1.081 | 1.455
#REF!
[21 empty] | 0.3 | 0.4 | 0.5 | 0.6 | 0.8 | 1 | 1.2 | 1.5
PV | PV | COMP. | COMP | TUBO | C.TAMPA | C.TAMPA | C. TUBO | C. TUBO | ALTURA | ALTURA | LARG. | VOL. | ESCAV. | ESCAV. | VOL.ESC. | VOL. | ENV. | ENV. | ENROC. | ESCORAM.
MONT. | JUZ. | (m) | ENVEL. | (m) | MONT. | JUZ. | MONT. | JUZ. | MÉDIA | ESCAV. | VALA | ESCAV. | ESCORAMENTO | RADIER | TOTAL | REAT. | (m) | (m3) | (m3)
1 | 2 | 50 | 0 | 0.3 | 94.45 | 90.66 | 92.8 | 89.3 | 1.505 | 1.735 | 0.9 | 78.075 | 0.5205 | 0 | 78.5955 | 69.5955 | 0.217 | 0 | 9 | 173.5 | 50 | 0 | 0 | 0 | 0 | 0 | 0
2 | 3 | 25 | 0 | 0.3 | 90.66 | 88.64 | 89.3 | 87.3 | 1.35 | 1.58 | 0.9 | 35.55 | 0.474 | 0 | 36.024 | 31.524 | 0.217 | 0 | 4.5 | 79 | 25 | 0 | 0 | 0 | 0 | 0 | 0
3 | 4 | 25 | 19 | 0.3 | 88.64 | 85.29 | 86.3 | 83.8 | 1.915 | 2.145 | 0.9 | 48.2625 | 0.6435 | 1.007 | 49.913 | 40.283 | 0.217 | 4.123 | 4.5 | 107.25 | 25 | 0 | 0 | 0 | 0 | 0 | 0
4 | 5 | 15 | 11 | 0.3 | 85.29 | 82.38 | 82.6 | 81.1 | 1.985 | 2.215 | 0.9 | 29.9025 | 0.6645 | 0.583 | 31.15 | 25.48 | 0.217 | 2.387 | 2.7 | 66.45 | 15 | 0 | 0 | 0 | 0 | 0 | 0
5 | 6 | 15 | 12 | 0.3 | 82.38 | 79.51 | 80.2 | 78.7 | 1.495 | 1.725 | 0.9 | 23.2875 | 0.5175 | 0.636 | 24.441 | 18.501 | 0.217 | 2.604 | 2.7 | 51.75 | 15 | 0 | 0 | 0 | 0 | 0 | 0
6 | 7 | 20 | 14 | 0.3 | 79.51 | 76.05 | 77.2 | 75.2 | 1.58 | 1.81 | 0.9 | 32.58 | 0.543 | 0.742 | 33.865 | 26.485 | 0.217 | 3.038 | 3.6 | 72.4 | 20 | 0 | 0 | 0 | 0 | 0 | 0
7 | 8 | 30 | 29 | 0.3 | 76.05 | 72.89 | 74.9 | 71.9 | 1.07 | 1.3 | 0.9 | 35.1 | 0 | 1.537 | 36.637 | 23.407 | 0.217 | 6.293 | 5.4 | 0 | 30 | 0 | 0 | 0 | 0 | 0 | 0
8 | E | 18 | 15 | 0.5 | 72.89 | 72.47 | 71.5 | 71.356 | 1.252 | 1.502 | 1.2 | 32.4432 | 0.4506 | 1.125 | 34.0188 | 23.2188 | 0.357 | 5.355 | 4.32 | 54.072 | 0 | 0 | 18 | 0 | 0 | 0 | 0
[21 empty] | 0 | 0 | 0 | 0 | 0 | 0 | 0
9 | 10 | 30 | 23 | 0.3 | 73.22 | 72.37 | 72.25 | 71.65 | 0.845 | 1.075 | 0.9 | 29.025 | 0 | 1.219 | 30.244 | 18.634 | 0.217 | 4.991 | 5.4 | 0 | 30 | 0 | 0 | 0 | 0 | 0 | 0
10 | E | 23 | 20 | 0.4 | 72.37 | 72.47 | 71.55 | 71.4005 | 0.94475 | 1.1847 | 1 | 27.2492 | 0 | 1.28 | 28.5292 | 17.0292 | 0.281 | 5.62 | 4.6 | 0 | 0 | 23 | 0 | 0 | 0 | 0 | 0
[21 empty] | 0 | 0 | 0
[10 empty] | TOTAL= |  | 371.475 |  | 8.129 | 383.4176 | 294.1576 |  | 34.411 | 46.72 | 604.422
[21 empty] | 210 | 23 | 18
[15 empty] | RESUMO |  | RUA 22 ABRIL |  |  | QUANTID.
[15 empty] | BL |  |  |  |  | 16
[15 empty] | Escavação Parcial |  |  |  |  | 371.475
|  | (UN) |  | M.ADIC. | [10 empty] | Enrocamenrto |  |  |  |  | 46.72
PV TIPO A |  | 9 |  | 6 | [10 empty] | Radier |  |  |  |  | 8.129
PV TIPO B |  | 1 |  | 0 | [10 empty] | Escavação adicional |  |  |  |  | 0
PV TIPO C |  | 0 |  | 0 | [10 empty] | Escavação Total |  |  |  |  | 469.8176
[5 empty] | Vol. Esc | Envelope | Vol. Reaterro | [7 empty] | Envelope total |  |  |  |  | 48.299
BL |  | 16 | un |  |  | e radier | [8 empty] | Remoção |  |  |  |  | 19.649
LIG. BL-PV |  | 12 | (un x 4) |  | 64.8 | 10.416 | 45.744 | [7 empty] | Reaterro |  |  |  |  | 355.1496
LIG. BL-PV(ENV) |  | 4 | (un x 4) |  | 21.6 | 3.472 | 15.248 | [7 empty] | Escoramento |  |  |  |  | 604.422
TRAVESSIA |  | 0 | (m) | [11 empty] | PV tipo A |  |  |  |  | 9
TRAVES.(ENV) |  | 0 | (m) |  | 0 | 0 | 0 | [7 empty] | PV tipo B |  |  |  |  | 1
|  | total |  |  | 86.4 | 13.888 | 60.992 | [7 empty] | PV tipo C |  |  |  |  | 0
[15 empty] | Metro adic. De PV tipo A |  |  |  |  | 6
[15 empty] | Metro adic. De PV tipo B |  |  |  |  | 0
[15 empty] | Metro adic. De PV tipo C |  |  |  |  | 0
[15 empty] | DN30 |  |  |  |  | 258
[15 empty] | DN40 |  |  |  |  | 23
[15 empty] | DN50 |  |  |  |  | 18
[15 empty] | DN60 |  |  |  |  | 0 | 0.3 | 0.4 | 0.5 | 0.6 | 0.8 | 1 | 1.2 | 1.5
[15 empty] | DN80 |  |  |  |  | 0
[15 empty] | DN100 |  |  |  |  | 0
[15 empty] | DN120 |  |  |  |  | 0
[6 empty] | DN150 | 0
TOTAL=

## drenagem
[27 empty] | C2 | 0.005 | 0.0152 | 0.0174 | 0.0197 | 0.0221 | 0.0246 | 0.0273 | 0.0302 | 0.0331 | 0.0361 | 0.0394 | 0.0427 | 0.0432 | 0.0498 | 0.0535 | 0.0573 | 0.0613 | 0.0653 | 0.0694 | 0.0735 | 0.0777 | 0.0818 | 0.0864 | 0.091 | 0.0955 | 0.1002 | 0.105 | 0.109 | 0.1148 | 0.1198 | 0.1248 | 0.1298 | 0.1347 | 0.1401 | 0.1451 | 0.1508 | 0.1559 | 0.1612 | 0.1668 | 0.1719 | 0.1773 | 0.1828 | 0.1883 | 0.183 | 0.1988 | 0.2038 | 0.2098 | 0.2149 | 0.2202 | 0.2251 | 0.2305 | 0.2354 | 0.241 | 0.2461 | 0.251 | 0.2561 | 0.2607 | 0.2659 | 0.2705 | 0.2751 | 0.2798 | 0.2845 | 0.2881 | 0.2928 | 0.297 | 0.3011 | 0.3047 | 0.3079 | 0.3115 | 0.3151 | 0.3183 | 0.3212 | 0.3243 | 0.3263 | 0.3267 | 0.33
[27 empty] | C1 | 0.07 | 0.0739 | 0.0811 | 0.0805 | 0.0961 | 0.103 | 0.111 | 0.1199 | 0.1261 | 0.1366 | 0.1449 | 0.1535 | 0.1623 | 0.1711 | 0.18 | 0.189 | 0.1982 | 0.2074 | 0.2167 | 0.226 | 0.2355 | 0.245 | 0.2546 | 0.2642 | 0.2739 | 0.2836 | 0.2934 | 0.3032 | 0.313 | 0.3229 | 0.3328 | 0.342 | 0.3527 | 0.3627 | 0.3727 | 0.3827 | 0.393 | 0.403 | 0.413 | 0.423 | 0.433 | 0.443 | 0.453 | 0.462 | 0.472 | 0.482 | 0.492 | 0.502 | 0.512 | 0.522 | 0.531 | 0.54 | 0.55 | 0.559 | 0.569 | 0.578 | 0.587 | 0.696 | 0.605 | 0.614 | 0.623 | 0.632 | 0.64 | 0.649 | 0.657 | 0.666 | 0.674 | 0.681 | 0.689 | 0.697 | 0.704 | 0.712 | 0.719 | 0.725 | 0.732 | 0.738
[27 empty] | Y/D | 0.15 | 0.15 | 0.16 | 0.17 | 0.18 | 0.19 | 0.2 | 0.21 | 0.22 | 0.23 | 0.24 | 0.25 | 0.26 | 0.27 | 0.28 | 0.29 | 0.3 | 0.31 | 0.32 | 0.33 | 0.34 | 0.35 | 0.36 | 0.37 | 0.38 | 0.39 | 0.4 | 0.41 | 0.42 | 0.43 | 0.44 | 0.45 | 0.46 | 0.47 | 0.48 | 0.49 | 0.5 | 0.51 | 0.52 | 0.53 | 0.54 | 0.55 | 0.56 | 0.57 | 0.58 | 0.59 | 0.6 | 0.61 | 0.62 | 0.63 | 0.64 | 0.65 | 0.66 | 0.67 | 0.68 | 0.69 | 0.7 | 0.71 | 0.72 | 0.73 | 0.74 | 0.75 | 0.76 | 0.77 | 0.78 | 0.79 | 0.8 | 0.81 | 0.82 | 0.83 | 0.84 | 0.85 | 0.86 | 0.87 | 0.88 | 0.89
PLANINHA DE DIMENSIONAMENTO
TR = | 5 |  |  |  |  | C = | 0.6 |  |  |  | REDE DE ESGOTO PLUVIAL
LOCAL | VERTICES |  | L | AREA | ( ha ) | COTA RUA |  | I rua | Tc | Q proj. | DN | I canal | Q canal | V(dn) | V(n) | Tp | Cota do Greide
| Mont. | jus. | ( m ) | trecho | Acum. | Mont. | Jus. | ( m/m ) | ( min ) | (l/s) | ( m ) | ( m/m ) | ( l/s ) | (m/s2) | (m/s2) | (min) | Mont. | Jus. | [5 empty] | H.esc. | V.esc | V.reat. | A.formas | 0.15: 0.4; 0.15: 0.6
| 1 | 2 | 25 | 0.15 | #VALUE! | 224.587 | 216.52 | 0.32268 | 2 | #VALUE! | 1.2 | 0.15 | 15817.0049 | 14.252 | #VALUE! | #VALUE! | 2.892 | -0.858 |  |  | #VALUE! | #VALUE! | #VALUE! | 219.5365 | 8781.46 | 8748.46 | 10976.825 | 0.15: 0; 0.15: 0
| 2 | 3 | 25 | 0.04 | #VALUE! | 216.52 | 209.2 | 0.2928 | #VALUE! | #VALUE! | 1.2 | 0.007 | 3416.8636 | 3.0788 | #VALUE! | #VALUE! | -0.858 | -1.033 |  |  | #VALUE! | #VALUE! | #VALUE! | 213.8055 | 8552.22 | 8519.22 | 10690.275 | 0.15: 0; 0.15: 0
| 3 | 4 | 25 | 0.04 | #VALUE! | 209.2 | 203.1 | 0.244 | #VALUE! | #VALUE! | 1.2 | 0.007 | 3416.8636 | 3.0788 | #VALUE! | #VALUE! | -1.033 | -1.208 |  |  | #VALUE! | #VALUE! | #VALUE! | 207.2705 | 8290.82 | 8257.82 | 10363.525 | 0.15: 0; 0.15: 0
| 4 | 5 | 25 | 0 | #VALUE! | 203.1 | 4.45 | 7.946 | #VALUE! | #VALUE! | 1.2 | 0.007 | 3416.8636 | 3.0788 | #VALUE! | #VALUE! | -1.208 | -1.383 |  |  | #VALUE! | #VALUE! | #VALUE! | 105.0705 | 4202.82 | 4169.82 | 5253.525 | 0.15: 0; 0.15: 0
| 4 | 6 | 25 | 0.02 | #VALUE! | 4.45 | 4.85 | -0.016 | #VALUE! | #VALUE! | 1.2 | 0.007 | 3416.8636 | 3.0788 | #VALUE! | #VALUE! | -1.383 | -1.558 |  |  | #VALUE! | #VALUE! | #VALUE! | 6.1205 | 244.82 | 211.82 | 306.025 | 0.15: 0; 0.15: 0
| 5 | E1 | 15 | 2.55 | 2.55 | 4.85 | 5.68 | -0.055333 | #VALUE! | #VALUE! | 0.9 | 0.007 | 1586.5643 | 2.5415 | #VALUE! | #VALUE! | -1.558 | -1.663 |  |  | #VALUE! | #VALUE! | #VALUE! | 6.8755 | 165.012 | 150.162 | 206.265 | 0.15: 0; 0.15: 0
| 5 | E2 | 10 | 0 | 2.55 | 4.85 | 5.42 | -0.057 | #VALUE! | #VALUE! | 0.9 | 0.007 | 1586.5643 | 2.5415 | #VALUE! | #VALUE! | 2.164 | 2.094 |  |  | #VALUE! | #VALUE! | #VALUE! | 3.006 | 48.096 | 38.196 | 60.12 | 0.15: 0; 0.15: 0
[25 empty] | 30285.248 | 30095.498 | 37856.56 | 0.15: 0; 0.15: 0
2
RUA 22 DE ABRIL
POSTO IPH | [10 empty] | PLANINHA DE DIMENSIONAMENTO
TR = | 5 anos |  |  |  |  | C = | 0.6 |  |  |  | REDE DE ESGOTO PLUVIAL
LOCAL | VERTICES |  | L | ÁREA | ( ha ) | COTA DA RUA |  | I rua | Tc | Q proj. | DN | I canal | Q canal | V(dn) | V(n) | Tp | Cota do Greide | [6 empty] | H.esc. | V.esc | V.reat. | A.formas | 0.15: 0.4; 0.15: 0.3
| Mont. | jus. | ( m ) | trecho | Acum. | Mont. | Jus. | ( m/m ) | ( min ) | (l/s) | ( m ) | ( m/m ) | ( l/s ) | (m/s2) | (m/s) | (min) | Mont. | Jus. | COBERT | HPV
| 1 | 2 | 50 | 0.16 | 0.16 | 94.45 | 90.66 | 0.0758 | 5 | 40.4615 | 0.3 | 0.07 | 267.9997 | 3.8637 | 2.77 | 0.30084 | 92.8 | 89.3 | 1.03 | 1.65 | 0.049292 | 0.1623 | 0.26 | 1.505 | 120.4 | 103.9 | 150.5 | 0.15: 0; 0.15: 50
| 2 | 3 | 25 | 0.28 | 0.44 | 90.66 | 88.64 | 0.0808 | 5.3008 | 109.665 | 0.3 | 0.08 | 286.5037 | 4.1305 | 3.6614 | 0.1138 | 89.3 | 87.3 | 1.01 | 1.36 | 0.12497 | 0.3328 | 0.44 | 1.35 | 54 | 45.75 | 67.5 | 0.15: 0; 0.15: 25
| 3 | 4 | 25 | 0 | 0.44 | 88.64 | 85.29 | 0.134 | 5.4146 | 109.07 | 0.3 | 0.1 | 320.3209 | 4.618 | 3.997 | 0.10424 | 86.3 | 83.8 | 1.16 | 2.34 | 0.11117 | 0.3032 | 0.41 | 1.915 | 76.6 | 68.35 | 95.75 | 0.15: 0; 0.15: 25
| 4 | 5 | 15 | 0.27 | 0.71 | 85.29 | 82.38 | 0.194 | 5.5189 | 175.1288 | 0.3 | 0.1 | 320.3209 | 4.618 | 4.4939 | 0.05563 | 82.6 | 81.1 | 0.95 | 2.69 | 0.1785 | 0.433 | 0.54 | 1.985 | 47.64 | 42.69 | 59.55 | 0.15: 0; 0.15: 15
| 5 | 6 | 15 | 0 | 0.71 | 82.38 | 79.51 | 0.19133 | 5.5745 | 174.6678 | 0.3 | 0.1 | 320.3209 | 4.618 | 4.4821 | 0.055777 | 80.2 | 78.7 | 0.48 | 2.18 | 0.17803 | 0.433 | 0.54 | 1.495 | 35.88 | 30.93 | 44.85 | 0.15: 0; 0.15: 15
| 6 | 7 | 20 | 0 | 0.71 | 79.51 | 76.05 | 0.173 | 5.6303 | 174.2079 | 0.3 | 0.1 | 320.3209 | 4.618 | 4.4703 | 0.074566 | 77.2 | 75.2 | 0.52 | 2.31 | 0.17756 | 0.433 | 0.54 | 1.58 | 50.56 | 43.96 | 63.2 | 0.15: 0; 0.15: 20
| 7 | 8 | 30 | 0.26 | 0.97 | 76.05 | 72.89 | 0.10533 | 5.7049 | 237.1676 | 0.3 | 0.1 | 320.3209 | 4.618 | 4.7913 | 0.10436 | 74.9 | 71.9 | 0.66 | 1.15 | 0.24174 | 0.55 | 0.66 | 1.07 | 51.36 | 41.46 | 64.2 | 0.15: 0; 0.15: 30
| 8 | E | 18 | 0.1 | 1.07 | 72.89 | 72.47 | 0.023333 | 5.8092 | 260.3398 | 0.5 | 0.008 | 353.7749 | 1.8361 | 1.9284 | 0.15557 | 71.5 | 71.356 | 0.564 | 1.39 | 0.24026 | 0.54 | 0.65 | 1.252 | 36.0576 | 26.1576 | 45.072 | 0.15: 0; 0.15: 0
[19 empty] | 0 | 0 | #DIV/0! | #DIV/0! | #DIV/0! | 0 | 0 | 0 | 0 | 0.15: 0; 0.15: 0
| 9 | 10 | 30 | 0.3 | 0.3 | 73.22 | 72.37 | 0.028333 | 5 | 75.8654 | 0.3 | 0.02 | 143.2519 | 2.0652 | 1.9928 | 0.2509 | 72.25 | 71.65 | 0.39 | 0.97 | 0.17291 | 0.423 | 0.53 | 0.845 | 40.56 | 30.66 | 50.7 | 0.15: 0; 0.15: 30
| 10 | E | 23 | 0.35 | 0.65 | 72.37 | 72.47 | -0.0043478 | 5.2509 | 162.3938 | 0.4 | 0.0065 | 175.8782 | 1.4263 | 1.524 | 0.25154 | 71.55 | 71.4005 | 0.6295 | 0.82 | 0.30146 | 0.666 | 0.79 | 0.94475 | 34.7668 | 24.6468 | 43.4585 | 0.15: 23; 0.15: 0
| E | E2 | 40 | 3.28 | 3.93 | 72.47 | 70.91 | 0.039 | 10 | 799.122 | 0.8 | 0.026 | 2233.5136 | 4.5282 | 3.9892 | 0.16712 | 70.97 | 69.93 | 0.1 | 1.5 | 0.11681 | 0.313 | 0.42 | 1.24 | 79.36 | 44.16 | 99.2 | 0.15: 0; 0.15: 0
| E2 | E3 | 34 | 10 | 13.93 | 70.91 | 70.61 | 0.0088235 | 15 | 2366.8959 | 1 | 0.012 | 2751.1816 | 3.5697 | 3.7992 | 0.14915 | 69.76 | 69.352 | 0.158 | 1.15 | 0.28089 | 0.623 | 0.74 | 1.204 | 65.4976 | 28.0976 | 81.872 | 0.15: 0; 0.15: 0
| E3 | E4 | 11 | 2 | 15.93 | 70.61 | 70.67 | -0.0054545 | 15.1492 | 2693.4906 | 1 | 0.012 | 2751.1816 | 3.5697 | 3.826 | 0.047918 | 69.352 | 69.22 | 0.35 | 1.258 | 0.31965 | 0.704 | 0.84 | 1.354 | 23.8304 | 11.7304 | 29.788 | 0.15: 0; 0.15: 0
| E4 | E5 | 14 | 0.3 | 16.23 | 70.67 | 70.84 | -0.012143 | 15.1971 | 2739.912 | 1 | 0.012 | 2751.1816 | 3.5697 | 3.8107 | 0.061231 | 69.22 | 69.052 | 0.688 | 1.45 | 0.32515 | 0.719 | 0.86 | 1.619 | 36.2656 | 20.8656 | 45.332 | 0.15: 0; 0.15: 0
| E5 | E6 | 27 | 0.01 | 16.24 | 70.84 | 70.77 | 0.0025926 | 15.2583 | 2736.1171 | 1 | 0.012 | 2751.1816 | 3.5697 | 3.8054 | 0.11825 | 69.052 | 68.728 | 0.942 | 1.788 | 0.3247 | 0.719 | 0.86 | 1.915 | 82.728 | 53.028 | 103.41 | 0.15: 0; 0.15: 0
| E6 | E7 | 16 | 0.01 | 16.25 | 70.77 | 70.08 | 0.043125 | 15.3766 | 2727.2675 | 1 | 0.012 | 2751.1816 | 3.5697 | 3.8304 | 0.069618 | 68.728 | 68.536 | 0.444 | 2.042 | 0.32365 | 0.712 | 0.85 | 1.793 | 45.9008 | 28.3008 | 57.376 | 0.15: 0; 0.15: 0
| E7 | ALA | 6 | 0.01 | 16.26 | 70.08 | 70.02 | 0.01 | 15.4462 | 2722.7775 | 1 | 0.012 | 2751.1816 | 3.5697 | 3.8241 | 0.02615 | 68.536 | 68.464 | 0.456 | 1.544 | 0.32312 | 0.712 | 0.85 | 1.55 | 14.88 | 8.28 | 18.6 | 0.15: 0; 0.15: 0
[25 empty] | 896.2868 | 652.9668 | 1120.3585 | 0.15: 23.4; 0.15: 210
68.45
VERIFICAÇÃO DE SARJETAS
RUA 22 DE ABRIL
PLANINHA DE VERIFICAÇÃO
TR = | 5 anos |  |  |  |  | C = | 0.6 |  |  |  | DE SARJETAS
LOCAL | VERTICES |  | L | ÁREA | ( ha ) | COTA DA RUA |  | I rua | Tc | Q proj. | Q total | Q adm.sar | E |  | Q capta | Q passa | v
| Mont. | jus. | ( m ) | trecho | Acum. | Mont. | Jus. | ( m/m ) | ( min ) | (l/s) | (l/s) | (l/s) | % |  | (l/s) | (l/s) | (m/s)
| 0+4,00 | 2+10,0 | 46 | 0.23 | 0.23 | 95.74 | 94.45 | 0.028043 | 5 | 58.1635 | 58.1635 | 53.5878 | 93 |  | 54.092 | 4.0714 | 1.0718
| 2+10,0 | 5+0,0 | 50 | 0.25 | 0.25 | 94.45 | 90.66 | 0.0758 | 5 | 63.2212 | 67.2926 | 88.1018 | 55 |  | 37.0109 | 30.2817 | 1.762 |  |  |  | 1.1688e-09 | #N/A | #N/A | 91.674 | 7333.9186 | 3632.8256 | 9167.3982 | 0.15: 0; 0.15: 0
| 5+0,0 | 7+10,0 | 50 | 0.25 | 0.25 | 90.66 | 85.29 | 0.1074 | 5 | 63.2212 | 93.5028 | 104.8702 | 55 |  | 51.4266 | 42.0763 | 2.0974 |  |  |  | 4.456e-10 | #N/A | #N/A | 86.9263 | 6954.1038 | 1811.4484 | 8692.6298 | 0.15: 0; 0.15: 0
| 7+10,0 | 10+0,0 | 50 | 0.25 | 0.25 | 85.29 | 76.05 | 0.1848 | 5 | 63.2212 | 105.2974 | 137.5628 | 55 |  | 57.9136 | 47.3838 | 2.7513
| 10+0,0 | 11+10,0 | 30 | 0.15 | 0.15 | 76.05 | 72.89 | 0.10533 | 5 | 37.9327 | 85.3165 | 103.8563 | 55 |  | 46.9241 | 38.3924 | 2.0771
| 11+10,0 | 13+10,0 | 20 | 0.1 | 0.1 | 72.89 | 72.37 | 0.026 | 5 | 25.2885 | 63.6809 | 51.5984 | 84 |  | 53.492 | 10.1889 | 1.032
| 13+10,0 | 13+10,0 | 0 | 0 | 0 | 72.37 | 72.37 | 0 | 5 | 0 | 10.1889 | 0 | 100 |  | 10.1889 | 0 | 0 |  |  |  | #DIV/0! | #DIV/0! | #DIV/0! | 72.37 | 0 | 0 | 0 | 0.15: 0; 0.15: 0
0
| 18+0,0 | 15+0,0 | 60 | 0.3 | 0.3 | 76.58 | 73.22 | 0.056 | 5 | 75.8654 | 75.8654 | 75.7258 | 55 |  | 41.726 | 34.1394 | 1.5145
| 15+0,0 | 13+10,0 | 30 | 0.15 | 0.15 | 73.22 | 72.37 | 0.028333 | 5 | 37.9327 | 72.0721 | 53.864 | 75 |  | 54.0541 | 18.018 | 1.0773
| 13+10,0 | 13+10,0 | 0 | 0 | 0 | 72.37 | 72.37 | 0 | 5 | 0 | 18.018 | 0 | 100 |  | 18.018 | 0 | 0
[25 empty] | 14288.0224 | 5444.274 | 17860.028 | 0.15: 0; 0.15: 0
2 cm NO MEIO-FIO ALAGAMENTO DE 2,00m DECL TRANSVERSAL 2,5%