## MEMO PAV
RUA DO ARVOREDO
DISCRIMINAÇÃO | UN | Extensão | Largura | Espessura | Area | Volume
|  | (m) | (m) | (m) | (m2) | (m3)
Regularizaçãodo sub-leito | m2 | 272 | 7.5 | - | 2201.6 | -
Reforço de areia | m3 | 0 | 6.5 | 0 | - | 1999.56
Base de brita graduada | m3 | 272 | 6.5 | 0.15 | - | 265.2
Imprimação | m2 | 0 | 6 | - | 136.4 | -
Pav Blocos de concreto | m3 | 272 | 6 | 0 | 1768.4
Demolição de revestimento asfáltico | m2 | 11 | 7 |  |  | 77
0
0
0
0
0
0
0
0
0
0

## MEMO TERRAP
RUA DO ARVOREDO
|  | AREA |  | VOLUME
EST. | EXT(m) | ATERRO | CORTE | ATERRO | CORTE
0+8 | 2 | 0 | 0 | 0 | 0
1 | 20 | 0.26 | 1.39 | 5.2 | 27.8
2 | 20 | 0.01 | 5.11 | 0.2 | 102.2
3 | 20 | 0.18 | 3.12 | 3.6 | 62.4
4 | 20 | 0.26 | 2.68 | 5.2 | 53.6
5 | 20 | 1.79 | 0.08 | 35.8 | 1.6
6 | 20 | 2.41 | 1.13 | 48.2 | 22.6
7 | 20 | 1.46 | 1.98 | 29.2 | 39.6
8 | 20 | 4.27 | 0 | 85.4 | 0
9 | 20 | 4.8 | 0 | 96 | 0
10 | 20 | 7.05 | 0 | 141 | 0
11 | 20 | 2.82 | 0 | 56.4 | 0
12 | 20 | 0 | 5.95 | 0 | 119
13 | 18.75 | 0.05 | 5.99 | 0.9375 | 112.3125
14 | 5 | 5.5 | 0.275 | 27.5 | 1.375
|  |  | TOTAL | 534.6375 | 542.4875
265.75

## PA 2
PREFEITURA MUNICIPAL DE PORTO ALEGRE
SECRETARIA MUNICIPAL DE OBRAS E VIAÇÃO
EPO - DIVISÃO DE PROJETOS VIÁRIOS
CONDIÇÕES PARA ABERTURA DE CONVITE
ANEXO AO PEDIDO DE AUTORIZAÇÃO Nº.:
1. Obra/Serviço:
2. CESO: | Grupamento: |  | Especialidade:
3. Prazo para início: |  |  | dias
4. Prazo para a conclusão: |  |  | dias
5. Forma de adjudicação: |  | X | Preços Unitários | Preço Global
6. Atividade (reajustamento):
7. Documentação anexada:
8. Preço global máximo admissível: |  |  |  | 247610.7719
9. Firmas a consultar:
10. Observações:
Em 30/07/2003
_________________________________
Supervisor
Execução de infra-estrutura e pavimentação da Rua do Arvoredo, 260m a partir da Av. João de Oliveira Remião. GRP 20021731.
C II
3011
5
150
Pavimentação (Blocos de Concreto)
Orçamento.

## PA 1
PREFEITURA MUNICIPAL DE PORTO ALEGRE
SECRETARIA MUNICIPAL DE OBRAS E VIAÇÃO
EPO - DIVISÃO DE PROJETOS VIÁRIOS
PEDIDO DE AUTORIZAÇÃO Nº
Ao Secretário da SMOV
Obra / Serviço:
Adjudicação mediante: |  |  | Convite
Tomada de Preços
Concorrência
Adjudicação Direta
Custo Estimado: |  | 247610.7719 |  | Órgão:
Unidade Orçamentária - Projeto/Atividade:
Código da Despesa:
Observações:
Porto Alegre, 30 de julho de 2003
_______________________________
Supervisor
Obra/Ação:
Há recursos:
| Aprovados |  | Autorizo a realização da Licitação:
Autorizados
PL nº |  |  | Data: _____/_____/_____
Em ____/____/____
_______________________________
________________________________ |  |  | Secretário
Equipe de Apoio Administrativo
Execução de infra-estrutura e pavimentação da Rua do Arvoredo, 260m a partir da Av. João de Oliveira Remião. GRP 20021731.
X

## ORÇ SMOV 052003
PREFEITURA MUNICIPAL DE PORTO ALEGRE
SECRETARIA MUNICIPAL DE OBRAS E VIAÇÃO
EPO - DIVISÃO DE PROJETOS VIÁRIOS
|  |  |  | Data: | 2003-07-22
ORÇAMENTO
1-TERRAPLENAGEM
Cód. | ÍTEM | Unidades | Quantitativos | Vl. Unitários | Total (R$)
14 | PLACA DE OBRA | un | 1 | 546 | 546
229 | PLACA DE IDENTIFICAÇÃO DE LOGRADOURO PÚBLICO | un | 2 | 36.05 | 72.1
15 | CAPINA E LIMPEZA DO TERRENO | m² | 2020 | 1.25 | 2525
18 | ATERRO DE PASSEIO COM SOLO LOCAL COMPACTADO | m³ | 268 | 2.87 | 769.16
23 | ATERRO COMPACTADO NA PISTA E PASSEIO SOLO IMPORTADO. | m³ | 268 | 13.97 | 3743.96
24 | ESCAVACAO MECANICA EM TERRA | m³ | 543 | 3.62 | 1965.66
25 | ESCAVACAO EM ROCHA BRANDA | m³ | 9 | 34.06 | 306.54
27 | REGULARIZACAO E COMPACTACAO DO SUBLEITO | m² | 2020 | 0.75 | 1515
90 | ESCAV MEC VALA TERRA COM RETROESCAV PROF 2,50m | m³ | 81 | 5.23 | 423.63
93 | ESCAV MANUAL VALAS EM TERRA ATE 1,5m PROF | m³ | 9 | 14.14 | 127.26
101 | ESCAV COM EXPLOSIVO VALAS ROCHA DURA ATE 1,5m PROF | m³ | 5 | 148.6 | 743
196 | TRANSP COM CARGA E DESCARGA ATE 2km EM CAM TOMB | m³ | 362 | 7.14 | 2584.68
197 | TRANSPORTE POR km EXCEDENTE | m³xkm | 4995.75 | 1.26 | 6294.645
|  |  |  | Sub total: R$ | 21616.635
2-PAVIMENTACAO
Cód. | ÍTEM | Unidades | Quantitativos | Vl. Unitários | Total (R$)
7 | PREPARO E LANCAMENTO CONCRETO 18 mPa | m³ | 2.495 | 249.61 | 622.777
28 | EXEC APLIC MEIO FIO CONCRETO PREMOLDADO | m | 570 | 15.14 | 8629.8
35 | EXECUCAO DE REFORCO DE SUBLEITO COM AREIA | m³ | 81 | 30.79 | 2493.99
46 | EXECUCAO DE BASE DE BRITA GRADUADA | m³ | 303 | 56.36 | 17077.08
56 | DEMOLICAO DE REVESTIMENTO ASFALTICO | m² | 84 | 3.85 | 323.4
66 | PAV BLOCOS DE CONCRETO 8 CM COM COLCHAO E REJ AREIA | m² | 1880 | 39.8 | 74824
72 | CONTRAPISO CONCRETO 8 cm ESPESSURA 12 mPa | m² | 12 | 18.82 | 225.84
194 | REMOCAO E REPOSICAO DE CERCA | m² | 144 | 6.5 | 936
|  |  |  | Sub total: R$ | 105132.887
|  | Terraplenagem + Pavimentação: R$ |  |  | 126749.5219
3 - MUROS DE CONTENÇÃO
Cód. | ÍTEM | Unidades | Quantitativos | Vl. Unitários | Total (R$)
7 | PREPARO E LANCAMENTO CONCRETO 18 mPa | m³ | 5 | 249.61 | 1248.05
110 | LASTRO DE CONCRETO SIMPLES 15 mPa COM FORMA | m³ | 18 | 381.11 | 6859.98
112 | ENROCAMENTO COM PEDRA BRITADA | m³ | 18 | 43.54 | 783.72
182 | ALVENARIA DE PEDRA DE OBRA PARA EMBASAMENTO | m³ | 170 | 204.89 | 34831.3
235 | DRENO C/BRITA, TUBO 100 mm E GEOTEXTIL(MURO DE ARRIMO) | m | 160 | 48.58 | 7772.8
|  |  |  | Sub total: R$ | 51495.85
| Terraplanagem + Pavimentação + Muros de Contenção R$ |  |  |  | 178245.372
4-DRENAGEM
Cód. | ÍTEM | Unidades | Quantitativos | Vl. Unitários | Total (R$)
93 | ESCAV MANUAL VALAS EM TERRA ATE 1,5m PROF | m³ | 25 | 14.14 | 353.5
90 | ESCAV MEC VALA TERRA COM RETROESCAV PROF 2,50m | m³ | 440 | 5.23 | 2301.2
91 | ESCAV MEC VALA ROCHA BRANDA PROFUNDIDADE 1,50m | m³ | 45 | 84.36 | 3796.2
101 | ESCAV COM EXPLOSIVO VALAS ROCHA DURA ATE 1,5m PROF | m³ | 15 | 148.6 | 2229
103 | REENCHIMENTO DE VALAS COM MATERIAL LOCAL | m³ | 90 | 4.47 | 402.3
105 | REENCHIMENTO DE VALAS COM AREIA | m³ | 20 | 28.66 | 573.2
104 | REENCHIMENTO DE VALAS COM SAIBRO ISC 40% | m³ | 280 | 23.39 | 6549.2
196 | TRANSP COM CARGA E DESCARGA ATE 2km EM CAM TOMB | m³ | 435 | 7.14 | 3105.9
197 | TRANSPORTE POR km EXCEDENTE | m³xkm | 4350 | 1.26 | 5481
106 | ESCORAMENTO TIPO A | m² | 200 | 7.35 | 1470
107 | ESCORAMENTO TIPO B | m² | 635 | 13.29 | 8439.15
112 | ENROCAMENTO COM PEDRA BRITADA | m³ | 55 | 43.54 | 2394.7
113 | ENROCAMENTO COM PEDRA AMARROADA | m³ | 25 | 39.26 | 981.5
111 | RADIER DE CONCRETO ARMADO 15 mPa | m³ | 7 | 482.05 | 3374.35
110 | LASTRO DE CONCRETO SIMPLES 15 mPa COM FORMA | m³ | 9 | 381.11 | 3429.99
125 | FORNEC E ASSENT TUBO CONCR SIMPLES C2 0.30 P.B | m | 90 | 28.9 | 2601
126 | FORNEC E ASSENT TUBO CONCR SIMPLES C2 0.40 P.B. | m | 25 | 40.54 | 1013.5
127 | FORNEC E ASSENT TUBO CONCR SIMPLES C2 0.50 P.B | m | 45 | 58.73 | 2642.85
139 | FORNEC E ASSENT TUBO CONCR ARMADO CA-2 0,80 MF | m | 34 | 197.53 | 6716.02
181 | DEMOLICAO ALV PEDRA OBRA ASSENTE ARG CIMXAREIA | m³ | 1 | 38.43 | 38.43
156 | POÇO DE VISITA TIPO A 0,80x0,80x1,00 COMPLETO | un | 2 | 384.83 | 769.66
158 | EXEC POÇO DE VISITA TIPO B 1,00x1,00x1,50 COMPLETO | un | 4 | 591.46 | 2365.84
157 | METRO ADICIONAL DE P.V TIPO A 0,80x0,80 | m | 1.3 | 306.2 | 398.06
159 | METRO ADICIONAL DE P.V. TIPO B 1,00x1,00 | m | 3 | 370.85 | 1112.55
172 | BOCA DE LOBO COM FORNEC E COLOC DOS ARTEFATOS | un | 10 | 240.48 | 2404.8
177 | FORNEC COLOC TAMPA SOBRETAMPA F.F S/CHAMINE 60cm | un | 5 | 285.06 | 1425.3
183 | ALVENARIA DE PEDRA DE OBRA PARA PAREDES | m² | 10 | 55.57 | 555.7
186 | ALVENARIA TIJOLO MACICO 0,15 ASSENTE ARG CI/AR | m² | 5 | 37.43 | 187.15
184 | ALVENARIA TIJOLO MACICO 0,25 ASSENTE ARG CI/AR | m² | 5 | 67.91 | 339.55
188 | CHAPISCO DE CIMENTO E AREIA | m² | 10 | 3.17 | 31.7
191 | REBOCO ARGAMASSA CIMENTO E AREIA 1:4 | m² | 10 | 9.87 | 98.7
152 | CANALIZACAO EM TUBO PVC RIGIDO 100mm | m | 20 | 13.03 | 260.6
150 | CANALIZACAO EM TUBO CERAMICO 150mm | m | 10 | 22.92 | 229.2
231 | LIGAÇÃO DOMIC 100 mm PVC COMPLETA C/CAIXA | un | 11 | 117.6 | 1293.6
|  |  |  | Sub total: R$ | 69365.4
|  |  |  | TOTAL : R$ | 247610.7719
Execução de infra-estrutura e pavimentação da Rua do Arvoredo, 260m a partir da Av. João de Oliveira Remião. GRP 20021731.

## ORÇ PIZZATO
PREFEITURA MUNICIPAL DE PORTO ALEGRE
SECRETARIA MUNICIPAL DE OBRAS E VIAÇÃO
EPO - DIVISÃO DE PROJETOS VIÁRIOS
| PIZZATO & PIZZATO LTDA |  |  |  | 2003-03-01
ORÇAMENTO
1-TERRAPLENAGEM
Cód. | ÍTEM | Unidades | Quantitativos | Vl. Unitários | Total (R$)
14 | PLACA DE OBRA | un | 1 | 546 | 546
229 | PLACA DE IDENTIFICAÇÃO DE LOGRADOURO PÚBLICO | un | 1 | 36.05 | 36.05
10 | CONCRETO PARA MURO DE ARRIMO | m3 | 18.4 | 697.85 | 12840.44
15 | CAPINA E LIMPEZA DO TERRENO | m² | 2201.6 | 1.25 | 2752
18 | ATERRO DE PASSEIO COM SOLO LOCAL COMPACTADO | m³ | 267.3188 | 2.87 | 767.2048
23 | ATERRO COMPACTADO NA PISTA E PASSEIO SOLO IMPORTADO. | m³ | 267.3188 | 13.97 | 3734.4429
24 | ESCAVACAO MECANICA EM TERRA | m³ | 542.4875 | 3.62 | 1963.8048
27 | REGULARIZACAO E COMPACTACAO DO SUBLEITO | m² | 2201.6 | 0.75 | 1651.2
90 | ESCAV MEC VALA TERRA COM RETROESCAV PROF 2,50m | m³ | 10 | 5.23 | 52.3
93 | ESCAV MANUAL VALAS EM TERRA ATE 1,5m PROF | m³ | 10 | 14.14 | 141.4
101 | ESCAV COM EXPLOSIVOS ROCHA DURA ATE 1,5m PROF | m³ | 5 | 148.6 | 743
196 | TRANSP COM CARGA E DESCARGA ATE 2km EM CAM TOMB | m³ | 357 | 7.14 | 2548.98
197 | TRANSPORTE POR km EXCEDENTE | m³xkm | 3570 | 1.26 | 4498.2
|  |  |  | Sub-total R$ | 32275.0225
2-PAVIMENTAÇÃO
Cód. | ÍTEM | Unidades |  | Vl. Unitários | Total (R$)
7 | PREPARO E LANÇAMENTO DE CONCRETO 18MPa(TRAVÃO) | M3 | 5.15 | 249.61 | 1285.4915
28 | EXEC APLIC MEIO FIO CONCRETO PREMOLDADO | m | 558 | 15.14 | 8448.12
35 | EXECUCAO DE REFORCO DE SUBLEITO COM AREIA | m³ | 1 | 30.79 | 30.79
46 | EXECUCAO DE BASE DE BRITA GRADUADA | m³ | 265.2 | 56.36 | 14946.672
48 | EXECUCAO DE IMPRIMACAO ASFALTICA CONSUMO 1,0 l/m2 | m² | 0 | 3.37 | 0
56 | DEMOLIÇÃO DE REVESTIMENTO ASFÁLTICO | m2 | 77 | 43.94 | 3383.38
66 | PAV BLOCOS DE CONCRETO 8CM COLCHÃO E REJ AREIA | m2 | 1768.4 | 39.8 | 70382.32
72 | CONTRAPISO CONCRETO 8 cm ESPESSURA 12 mPa | m² | 6 | 23 | 138
88 | FORNECIMENTO E COLOCACAO DE GRAMA DE CAMPO | m² |  | 8.56 | 0
180 | DEMOLICAO ALV TIJOLO ASSENTE COM ARG CIMXAREIA | m³ |  | 45.6 | 0
181 | DEMOLICAO ALV PEDRA ASSENTE COM ARG CIMXAREIA | m³ | 1 | 38.43 | 38.43
182 | ALVENARIA DE PEDRA DE OBRA PARA EMBASAMENTOS | m3 | 144 | 204.89 | 29504.16
194 | REMOCAO E REPOSICAO DE CERCA | m² | 50 | 6.5 | 325
|  |  |  | Sub-total R$ | 127196.872
|  | Terraplenagem + Pavimentação: R$ |  |  | 159471.8945
3-DRENAGEM
Cód. | ÍTEM | Unidades |  | Vl. Unitários | Total (R$)
90 | ESCAV MEC VALA TERRA COM RETROESCAV PROF 2,50m | m³ | 300 | 5.23 | 1569
91 | ESCAV MEC VALA ROCHA BRANDA PROFUNDIDADE 1,50m | m³ | 5 | 84.36 | 421.8
93 | ESCAV MANUAL VALAS EM TERRA ATE 1,5m PROF | m³ | 40 | 14.14 | 565.6
103 | REENCHIMENTO DE VALAS COM MATERIAL LOCAL | m³ | 175 | 4.47 | 782.25
104 | REENCHIMENTO DE VALAS COM SAIBRO ISC 40% | m³ | 170 | 23.39 | 3976.3
106 | ESCORAMENTO TIPO A | m² | 566 | 7.35 | 4160.1
110 | LASTRO DE CONCRETO SIMPLES 15 mPa COM FORMA | m³ | 20 | 381.11 | 7622.2
111 | RADIER DE CONCRETO ARMADO 15 mPa | m³ | 1.51 | 482.05 | 727.8955
112 | ENROCAMENTO COM PEDRA BRITADA | m³ | 32 | 43.54 | 1393.28
125 | FORNEC E ASSENT TUBO CONCR SIMPLES C2 0.30 P.B | m | 30 | 28.9 | 867
126 | FORNEC E ASSENT TUBO CONCR SIMPLES C2 0.30 P.B | m | 25 | 40.54 | 1013.5
127 | FORNEC E ASSENT TUBO CONCR SIMPLES C2 0.30 P.B | m | 45 | 58.73 | 2642.85
150 | CANALIZAÇÃO EM TUBO CERÂMICO 150mm | m |  | 22.92 | 0
156 | POCO DE VISITA TIPO A 0,80x0,80x1,00 C/TAMPA DE FoFo | un | 2 | 384.83 | 769.66
157 | METRO ADICIONAL DE P.V TIPO A 0,80x0,80 | m | 2 | 306.2 | 612.4
174 | METRO LINEAR DE CHAMINE CONCRETO 0,80 | m |  | 190.66 | 0
172 | BOCA DE LOBO COM FORNEC E COLOC DOS ARTEFATOS | un | 7 | 240.48 | 1683.36
177 | FORN COLOC TAMPA SOBRETAMPA F.F. S/ CHAMINE 60cm | un | 11 | 285.06 | 3135.66
158 | POÇO DE VISITA TIPO B 1,0x1,0x1,5 COMPLETO | un | 4 | 591.46 | 2365.84
159 | METRO ADICIONAL DE P.V TIPO B 1,00x1,00 | m | 3 | 370.85 | 1112.55
196 | TRANSP COM CARGA E DESCARGA ATE 2km EM CAM TOMB | m³ | 221 | 7.14 | 1577.94
197 | TRANSPORTE POR km EXCEDENTE | m³ | 2210 | 1.26 | 2784.6
| CADASTRO DA REDE | vb | 1 | 200 | 200
|  |  |  | Sub-total R$ | 39983.7855
|  |  |  | TOTAL R$ | 199455.68
* 5,00m3- cubagem mínima de medição
Execução de infra-estrutura e pavimentação da rua do Arvoredo