## MEMO
RUA "B"
DISCRIMINAÇÃO | UN | Extensão | Largura | Espessura | Area | Volume
|  | (m) | (m) | (m) | (m2) | (m3)
Regularizaçãodo sub-leito | m2 | 102.4 | 6.5 | - | 827.2 | -
Reforço de areia | m3 | 102.4 | 6.5 | 0 | - | 1999.56
Base de brita graduada (CBUQ) | m3 | 82 | 6.5 | 0.16 | - | 85.28
Base de brita graduada (PAV's) | m3 | 20.4 | 6.5 | 0.19 | - | 25.194
Imprimação | m2 | 82 | 6 | - | 628.4 | -
CBUQ | m3 | 82 | 6 | 0.04 | - | 26.88
Blocos de concreto intertravado | m2 | 20.4 | 4 |  | 81.6
RUA B
|  |  | AREA |  | VOLUME
| EST. | EXT(m) | ATERRO | CORTE | ATERRO | CORTE
| 0 | 7 | 0.5 | 0.95 | 3.5 | 6.65
| 1 | 20 | 0.15 | 2.1 | 3 | 42
| 2 | 20 | 0 | 4.65 | 0 | 93
| 3 | 20 | 0 | 8.64 | 0 | 172.8
| 4 | 20 | 0 | 8.78 | 0 | 175.6
| 5 | 10.4 | 0.28 | 6.23 | 2.912 | 64.792
|  |  |  | TOTAL | 9.412 | 554.842
97.4

## TP MARÇO 03
PREFEITURA MUNICIPAL DE PORTO ALEGRE
SECRETARIA MUNICIPAL DE OBRAS E VIAÇÃO
ESCRITÓRIO DE PROJETOS E OBRAS
TABELAS DE PREÇOS DE MARÇO DE 2003 (REVISÃO PARCIAL)
SMOV/DEP
COD | ÍTEM | UN | 2002-08-01 | 2002-12-01 | % | 2003-03-01 | %
1 | ARGAMASSA CIMENTO E AREIA TRACO 1:3 | m³ | 184.96 | 250.81 | 35.6023 | 285.62 | 54.4226
2 | ARGAMASSA CIMENTO E AREIA TRACO 1:4 | m³ | 161.13 | 209.21 | 29.8393 | 236.74 | 46.9248
3 | ARGAMASSA CIMENTO E AREIA TRACO 1:5 | m³ | 145.15 | 181.34 | 24.9328 | 203.99 | 40.5374
4 | PREPARO E LANCAMENTO CONCRETO 7 mPa | m³ | 136.16 | 157.09 | 15.3716 | 169.76 | 24.6769
5 | PREPARO E LANCAMENTO CONCRETO 10 mPa | m³ | 148.22 | 172.6 | 16.4485 | 188 | 26.8385
6 | PREPARO E LANCAMENTO CONCRETO 12 mPa | m³ | 159.03 | 187.13 | 17.6696 | 205.39 | 29.1517
7 | PREPARO E LANCAMENTO CONCRETO 18 mPa | m³ | 183.45 | 224.1 | 22.1586 | 249.61 | 36.0643
8 | PREPARO E LANCAMENTO CONCRETO 22 mPa | m³ | 203.6 | 250.8 | 23.1827 | 280.58 | 37.8094
9 | CONCRETO ARMADO P/POCOS DE VISITA E BOCA LOBO 20mPa | m³ | 465.48 | 534.61 | 14.8513 | 596.24 | 28.0914
10 | CONCRETO ARMADO PARA MURO DE ARRIMO 25 mPa | m³ | 536.3 | 645.05 | 20.2778 | 697.85 | 30.1231
11 | ARMACAO E COLOCACAO DE FERRAGEM | kg | 3.51 | 4.23 | 20.5128 | 4.32 | 23.0769
12 | FORMA TABOA PINHO PARA CONCRETO ARMADO UTILI 2X | m² | 34.2 | 35.79 | 4.6491 | 43.68 | 27.7193
13 | FORMA MAD COMP 12 mm ESP P CONCR ARM UTILIZ 2X | m² | 11.72 | 13.44 | 14.6758 | 17.06 | 45.5631
14 | PLACA DE OBRA | un | 520 | 624 | 20 | 546 | 5
15 | CAPINA E LIMPEZA DO TERRENO | m² | 1.18 | 1.44 | 22.0339 | 1.25 | 5.9322
16 | REMOCAO DE ARVORE 0 < 30 cm | un | 10.12 | 12.72 | 25.6917 | 12.72 | 25.6917
17 | REMOCAO DE ARVORE 0 > 30 cm | un | 13.49 | 16.95 | 25.6486 | 16.95 | 25.6486
18 | ATERRO DE PASSEIO COM SOLO LOCAL COMPACTADO | m³ | 2.69 | 3.4 | 26.3941 | 2.87 | 6.6914
19 | ATERRO OU REATERRO DE VALAS COM SOLO LOCAL | m³ | 3.47 | 4.06 | 17.0029 | 3.62 | 4.3228
20 | ATERRO COMPACTADO NA PISTA COM SOLO LOCAL | m³ | 0.83 | 1.52 | 83.1325 | 1 | 20.4819
21 | FORNECIMENTO ATERRO IMPORTADO ISC 10% | m³ | 6.5 | 8.13 | 25.0769 | 6.91 | 6.3077
22 | FORNECIMENTO SAIBRO ISC 40% | m³ | 14.3 | 14.3 | 0 | 14.3 | 0
23 | ATERRO COMPACTADO NA PISTA E PASSEIO SOLO IMPORTADO. | m³ | 12.92 | 17.11 | 32.4303 | 13.97 | 8.1269
24 | ESCAVACAO MECANICA EM TERRA | m³ | 3.16 | 4.98 | 57.5949 | 3.62 | 14.557
25 | ESCAVACAO EM ROCHA BRANDA | m³ | 32.77 | 37.92 | 15.7156 | 34.06 | 3.9365
26 | ESCAVACAO EM ROCHA DURA | m³ | 110.11 | 130.52 | 18.536 | 115.21 | 4.6317
27 | REGULARIZACAO E COMPACTACAO DO SUBLEITO | m² | 0.65 | 1.06 | 63.0769 | 0.75 | 15.3846
28 | EXEC APLIC MEIO FIO CONCRETO PREMOLDADO | m | 15.14 | 15.14 | 0 | 15.14 | 0
29 | EXECUCAO MEIO FIO DE CONCRETO MOLDADO NO LOCAL | m | 26.65 | 29.16 | 9.4184 | 27.28 | 2.364
30 | EXEC MEIO FIO CONCR PARA PROTECAO BORDO DE PAV. | m | 20.18 | 21.97 | 8.8702 | 20.63 | 2.2299
31 | EXEC MEIO FIO CONCR PREMOLDADO ASS S/CONCR MAGRO | m | 16.42 | 16.42 | 0 | 16.42 | 0
32 | REMOCAO DE MEIO FIO | m | 2.52 | 3.07 | 21.8254 | 2.66 | 5.5556
33 | REPOSICAO MEIO FIO GRANITO OU CONCRETO | m | 4.03 | 4.96 | 23.0769 | 4.26 | 5.7072
34 | REALINHAMENTO MEIO FIO C/REJUNTE CIMENTO/AREIA | m | 1.8 | 2.19 | 21.6667 | 1.9 | 5.5556
35 | EXECUCAO DE REFORCO DE SUBLEITO COM AREIA | m³ | 30.79 | 30.79 | 0 | 30.79 | 0
36 | EXECUCAO DE BASE DE MACADAME HIDRAULICO | m³ | 48.34 | 57.69 | 19.3422 | 50.68 | 4.8407
37 | EXECUCAO DE BASE DE SOLO ESTABILIZADO ISC 40% | m³ | 22.74 | 23.73 | 4.3536 | 22.99 | 1.0994
38 | EXECUCAO DE BASE DE SAIBRO BRITA | m³ | 31.45 | 36.56 | 16.248 | 32.73 | 4.07
39 | EXECUCAO DE BASE DE SAIBRO CIMENTO | m³ | 73.14 | 93.2 | 27.4269 | 78.16 | 6.8635
40 | EXECUCAO DE BASE DE SAIBRO BRITA COM 3% DE CIMENTO | m³ | 49.05 | 63.6 | 29.6636 | 52.69 | 7.421
41 | EXECUCAO DE BASE CONCRETO MAGRO 7 mPa | m³ | 95.18 | 113.24 | 18.9746 | 99.7 | 4.7489
42 | EXECUCAO DE BASE DE PRE-MISTURADO A FRIO ADITIVADO | m³ | 143.03 | 183.63 | 28.3857 | 211.2 | 47.6613
43 | EXEC DE SOLO-CAL 3% ADICIONADO AO SOLO LOCAL E=20 | m² | 10.53 | 13.87 | 31.7189 | 11.37 | 7.9772
44 | EXECUCAO BASE OU SUB BASE DE SOLO-CAL | m³ | 56.23 | 58.22 | 3.539 | 56.73 | 0.88921
45 | REFORCO DE SUBLEITO COM BRITA(RACHÃO) | m³ | 32.22 | 37.71 | 17.0391 | 33.59 | 4.252
46 | EXECUCAO DE BASE DE BRITA GRADUADA | m³ | 55.57 | 58.72 | 5.6685 | 56.36 | 1.4216
47 | EXECUCAO DE IMPRIMACAO ASFALTICA CONSUMO 0,50 l/m2 | m² | 1.25 | 1.54 | 23.2 | 1.67 | 33.6
48 | EXECUCAO DE IMPRIMACAO ASFALTICA CONSUMO 1,0 l/m2 | m² | 2.11 | 2.84 | 34.5972 | 3.37 | 59.7156
49 | EXECUCAO DE IMPRIMACAO ASFALTICA CONSUMO 1,5 l/m2 | m² | 2.75 | 3.8 | 38.1818 | 4.58 | 66.5455
50 | EXECUCAO DE TRATAMENTO SUPERFICIAL SIMPLES | m² | 4.87 | 6.1 | 25.2567 | 6.97 | 43.1211
51 | EXECUCAO DE TRATAMENTO SUPERFICIAL DUPLO | m² | 6.65 | 8.15 | 22.5564 | 9.24 | 38.9474
52 | EXECUCAO DE TRATAMENTO SUPERFICIAL TRIPLO | m² | 7.71 | 9.73 | 26.1997 | 11.02 | 42.9313
53 | ESPALHA E COMPACTACAO DE MISTURA BETUMINOSA | m³ | 23.42 | 27.49 | 17.3783 | 33.06 | 41.1614
54 | CONCRETO ASFALTICO FAIXA I COMPACTADO NA PISTA | m³ | 262 | 343.4 | 31.0687 | 409.37 | 56.2481
55 | CONCRETO ASFALT FAIXA II COMPACTADO NA PISTA | m³ | 270 | 355.83 | 31.7889 | 425.18 | 57.4741
56 | DEMOLICAO DE REVESTIMENTO ASFALTICO | m² | 3.72 | 4.25 | 14.2473 | 3.85 | 3.4946
57 | PRE-MISTURADO A FRIO COM EMULSAO ASFALTICA | m³ | 144.56 | 185.29 | 28.1752 | 213.31 | 47.5581
58 | PRE-MISTURADO A QUENTE COM CAP 20 | m³ | 198.77 | 266.75 | 34.2003 | 321.52 | 61.7548
59 | REMOCAO DE CALCAMENTO | m² | 1.43 | 1.74 | 21.6783 | 1.51 | 5.5944
60 | REPOS CALCAMENTO S/REMOCAO COM FORNEC COLCHAO AREIA | m² | 9.35 | 10.1 | 8.0214 | 9.54 | 2.0321
61 | REPOS CALC S/REM C/FORN COLCHAO AR REJ CI/AR | m² | 9.81 | 10.94 | 11.5189 | 10.09 | 2.8542
62 | PAV PEDRA IRREGULAR S/COLCHAO E REJUNTE DE AREIA | m² | 11.82 | 13.85 | 17.1743 | 12.33 | 4.3147
63 | PAV PEDRA IRREGULAR S/COLCHAO AR REJUNTE CIXAR | m² | 12.47 | 15.1 | 21.0906 | 13.13 | 5.2927
64 | PAV COM PLACAS DE CONCR DE CIMENTO | m³ | 321.44 | 376.46 | 17.1167 | 417.55 | 29.8998
65 | DEMOLICAO DE PAVIMENTO DE CONCRETO | m³ | 40.11 | 55.42 | 38.17 | 43.94 | 9.5487
66 | PAV BLOCOS DE CONCRETO 8 CM COM COLCHAO E REJ AREIA | m² | 29.59 | 35.52 | 20.0406 | 39.8 | 34.5049
67 | PAV BLOCOS DE CONCRETO 10 CM COM COLCHAO E REJ AREIA | m² | 34.43 | 41.66 | 20.9991 | 48.26 | 40.1685
68 | PAV BLOCOS DE CONCRETO 10 CM COM COLC AR REJ DE PO PEDRA | m² | 34.74 | 42.04 | 21.0132 | 48.69 | 40.1554
69 | PAV BLOCOS DE CONCRETO 10 CM COM COLHAO AREIA REJ CIXAR | m² | 35.46 | 42.91 | 21.0096 | 49.66 | 40.0451
70 | DEMOL PISOS COM REMOCAO DE ENTULHOS SOBRE PISTA | m² | 2.02 | 2.47 | 22.2772 | 2.13 | 5.4455
71 | CONTRAPISO CIxAR 1:4 SOBRE LEITO BRITA ESP 8 cm | m² | 17.35 | 19.89 | 14.6398 | 21.14 | 21.8444
72 | CONTRAPISO CONCRETO 8 cm ESPESSURA 12 mPa | m² | 15.03 | 17.36 | 15.5023 | 18.82 | 25.2162
73 | CONTRAPISO CONCRETO 10 cm ESPESSURA 12 mPa | m² | 16.52 | 21.17 | 28.1477 | 23 | 39.2252
74 | PASSEIO LAJE GRES REJ ARG CI/AR 1=3 SOBRE AREIA | m² | 17.29 | 20.7 | 19.7224 | 18.14 | 4.9161
75 | LADRILHO HIDR SEM GRANITINA 25x25 ASSENTE ARG CAL | m² | 41.61 | 59.36 | 42.658 | 46.05 | 10.6705
76 | LADRILHO HIDR COM GRANITINA 25x25 ASSENTE ARG CAL | m² | 46.04 | 66.03 | 43.4188 | 51.04 | 10.8601
77 | LADRILHO HIDR SEM GRANITINA 30x30 ASSENTE ARG CAL | m² | 45.46 | 60.05 | 32.0941 | 49.11 | 8.029
78 | LADRILHO HIDR COM GRANITINA 30x30 ASSENTE ARG CAL | m² | 48.36 | 71.9 | 48.6766 | 54.25 | 12.1795
79 | PAV LAJOTA CIM SOBRE COLCHAO AREIA REJ ARG CIxAR | m² | 27.88 | 36 | 29.1248 | 46.65 | 67.3242
80 | PAV LAJOTA BASALTO S/COLCHAO AR REJ ARG CIxAR | m² | 29.76 | 40.8 | 37.0968 | 32.52 | 9.2742
81 | PAV LAJOTA BASALTO SERRADA E POLIDA S/ARG CAL | m² | 48.18 | 55.04 | 14.2383 | 49.9 | 3.5699
82 | PAV BASALTO IRREGULAR SOBRE ARG CAL REJ CIxAR | m² | 31.53 | 41.5 | 31.6207 | 34.02 | 7.8972
83 | PAVIMENTACAO DE PASSEIO COM PEDRA PORTUGUESA | m² | 61.2 | 68.84 | 12.4837 | 63.11 | 3.1209
84 | REPOSICAO DE PASSEIO DE BASALTO S/ARGAMASSA DE CAL | m² | 15.56 | 18.77 | 20.6298 | 16.36 | 5.1414
85 | REPOSICAO PASSEIO PEDRA PORTUGUESA | m² | 34.48 | 38.76 | 12.413 | 35.55 | 3.1032
86 | REPOSICAO PASSEIO LAJE DE GRES | m² | 8.35 | 9.78 | 17.1257 | 8.71 | 4.3114
87 | REGULARIZACAO PASSEIO COM SAIBRO IMPORT COMPACTADO | m³ | 28.01 | 29.23 | 4.3556 | 28.32 | 1.1067
88 | FORNECIMENTO E COLOCACAO DE GRAMA DE CAMPO | m² | 8.52 | 8.67 | 1.7606 | 8.56 | 0.46948
89 | FORN. E COLOC. DE DEFENSA METALICA SIMPLES TIPO B | m | 165.51 | 282.87 | 70.9081 | 194.85 | 17.727
90 | ESCAV MEC VALA TERRA COM RETROESCAV PROF 2,50m | m³ | 4.36 | 7.82 | 79.3578 | 5.23 | 19.9541
91 | ESCAV MEC VALA ROCHA BRANDA PROFUNDIDADE 1,50m | m³ | 78.33 | 102.45 | 30.7928 | 84.36 | 7.6982
92 | ESCAV MEC VALA ROCHA BRANDA PROF ENTRE 1,5 E 3,0m | m³ | 97.15 | 128.02 | 31.7756 | 104.87 | 7.9465
93 | ESCAV MANUAL VALAS EM TERRA ATE 1,5m PROF | m³ | 13.45 | 16.21 | 20.5204 | 14.14 | 5.1301
94 | ESCAV MANUAL VALAS EM TERRA ENTRE 1,5 E 3 m | m³ | 17.15 | 20.79 | 21.2245 | 18.06 | 5.3061
95 | ESCAV MANUAL VALAS EM AREIA ATE 1,5m PROFUNDIDADE | m³ | 7.74 | 9.37 | 21.0594 | 8.15 | 5.2972
96 | ESCAV MANUAL VALAS EM AREIA ENTRE 1,5 E 3 m | m³ | 12.11 | 14.45 | 19.3229 | 12.7 | 4.872
97 | ESCAV MANUAL VALAS EM MOLEDO ATE 1,5M PROFUNDIDADE | m³ | 18.5 | 22.75 | 22.973 | 19.56 | 5.7297
98 | ESCAV MANUAL VALAS EM MOLEDO ENTRE 1,5 E 3,0 m | m³ | 25.56 | 31.36 | 22.6917 | 27.01 | 5.6729
99 | ESCAV MANUAL VALAS EM LODO ATE 1,5M PROFUNDIDADE | m³ | 18.5 | 22.55 | 21.8919 | 19.51 | 5.4595
100 | ESCAV MANUAL VALAS EM LODO ENTRE 1,5 E 3,0 m | m³ | 28.92 | 35.58 | 23.029 | 30.59 | 5.7746
101 | ESCAV COM EXPLOSIVO VALAS ROCHA DURA ATE 1,5m PROF | m³ | 139.79 | 175.03 | 25.2092 | 148.6 | 6.3023
102 | ESCAV COM EXPLOSIVO VALA ROCHA DURA ENTRE 1,5 E 3m | m³ | 170.39 | 215.05 | 26.2105 | 181.56 | 6.5555
103 | REENCHIMENTO DE VALAS COM MATERIAL LOCAL | m³ | 4.31 | 4.94 | 14.6172 | 4.47 | 3.7123
104 | REENCHIMENTO DE VALAS COM SAIBRO ISC 40% | m³ | 23.39 | 23.39 | 0 | 23.39 | 0
105 | REENCHIMENTO DE VALAS COM AREIA | m³ | 28.66 | 28.66 | 0 | 28.66 | 0
106 | ESCORAMENTO TIPO A | m² | 6.94 | 8.58 | 23.6311 | 7.35 | 5.9078
107 | ESCORAMENTO TIPO B | m² | 12.55 | 15.52 | 23.6653 | 13.29 | 5.8964
108 | ESCORAMENTO TIPO C | m² | 17.63 | 24.63 | 39.705 | 19.38 | 9.9263
109 | LASTRO DE CONCRETO MAGRO 7 mPa COM FORMA | m³ | 229.96 | 252.59 | 9.8408 | 295.57 | 28.531
110 | LASTRO DE CONCRETO SIMPLES 15 mPa COM FORMA | m³ | 286.84 | 325.39 | 13.4395 | 381.11 | 32.865
111 | RADIER DE CONCRETO ARMADO 15 mPa | m³ | 373.05 | 428.22 | 14.7889 | 482.05 | 29.2186
112 | ENROCAMENTO COM PEDRA BRITADA | m³ | 41.62 | 49.3 | 18.4527 | 43.54 | 4.6132
113 | ENROCAMENTO COM PEDRA AMARROADA | m³ | 37.52 | 44.49 | 18.5768 | 39.26 | 4.6375
114 | ASSENTAMENTO TUBO CONCRETO SIMPLES C2 0.20 P.B | m | 5.65 | 6.83 | 20.885 | 6.86 | 21.4159
115 | ASSENTAMENTO TUBO CONCRETO SIMPLES C2 0.30 P.B | m | 7.17 | 8.66 | 20.781 | 8.7 | 21.3389
116 | ASSENTAMENTO TUBO CONCRETO SIMPLES C2 0.40 P.B | m | 9.2 | 11.17 | 21.413 | 11.24 | 22.1739
117 | ASSENTAMENTO TUBO CONCRETO SIMPLES C2 0.50 P.B. | m | 12.58 | 15.25 | 21.2242 | 15.35 | 22.0191
118 | ASSENTAMENTO TUBO CONCRETO SIMPLES C2 0.60 P.B | m | 15.03 | 18.32 | 21.8896 | 18.46 | 22.821
119 | FORNECIMENTO TUBO CONCRETO SIMPLES C2 0,20 PB | m | 9.2 | 12.14 | 31.9565 | 15.23 | 65.5435
120 | FORNECIMENTO TUBO CONCRETO SIMPLES C2 0,30 PB | m | 14.14 | 17.07 | 20.7214 | 20.2 | 42.8571
121 | FORNECIMENTO TUBO CONCRETO SIMPLES C2 0,40 PB | m | 20.46 | 24.69 | 20.6745 | 29.3 | 43.2063
122 | FORNECIMENTO TUBO CONCRETO SIMPLES C2 0,50 PB | m | 29.43 | 36.85 | 25.2124 | 43.38 | 47.4006
123 | FORNECIMENTO TUBO CONCRETO SIMPLES C2 0,60 PB | m | 37.83 | 53.24 | 40.7349 | 64.36 | 70.1295
124 | FORNEC E ASSENT TUBO CONCR SIMPLES C2 0.20 P.B | m | 15.44 | 18.97 | 22.8627 | 22.09 | 43.0699
125 | FORNEC E ASSENT TUBO CONCR SIMPLES C2 0.30 P.B | m | 22.75 | 25.73 | 13.0989 | 28.9 | 27.033
126 | FORNEC E ASSENT TUBO CONCR SIMPLES C2 0.40 P.B. | m | 30.64 | 35.86 | 17.0366 | 40.54 | 32.3107
127 | FORNEC E ASSENT TUBO CONCR SIMPLES C2 0.50 P.B | m | 43.35 | 52.1 | 20.1845 | 58.73 | 35.4787
128 | FORNEC E ASSENT TUBO CONCR SIMPLES C2 0.60 P.B | m | 54.48 | 71.56 | 31.351 | 82.82 | 52.0191
129 | ASSENTAMENTO TUBO CONCRETO ARMADO CA-2 0,80 M.F | m | 32.39 | 41.01 | 26.6132 | 44.65 | 37.8512
130 | ASSENTAMENTO TUBO CONCRETO ARMADO CA-2 1,00 MF | m | 48.96 | 62.08 | 26.7974 | 67.18 | 37.2141
131 | ASSENTAMENTO TUBO CONCRETO ARMADO CA-2 1,20 MF | m | 60.34 | 75.97 | 25.9032 | 81.35 | 34.8194
132 | ASSENTAMENTO TUBO CONCRETO ARMADO CA-2 1,50 MF | m | 130.94 | 179.23 | 36.8795 | 211.66 | 61.6466
133 | FORNEC E ASSENT TUBO CONCR ARMADO CA-2 0,30 M.F | m | 33.15 | 43.33 | 30.7089 | 45.55 | 37.4057
134 | FORNEC E ASSENT TUBO CONCR ARMADO CA-2 0,40 MF | m | 42.93 | 57.01 | 32.7976 | 58.45 | 36.1519
135 | FORNECIMENTO TUBO CONCRETO ARMADO CA-2 0,80 MF | m | 98.28 | 128.31 | 30.5556 | 152.88 | 55.5556
136 | FORNECIMENTO TUBO CONCRETO ARMADO CA-2 1,00 MF | m | 134.59 | 161.07 | 19.6746 | 192.73 | 43.1979
137 | FORNECIMENTO TUBO CONCRETO ARMADO CA-2 1,20 MF | m | 199.9 | 234.78 | 17.4487 | 282.28 | 41.2106
138 | FORNECIMENTO TUBO CONCRETO ARMADO CA-2 1,50 MF | m | 300.3 | 365.82 | 21.8182 | 436.8 | 45.4545
139 | FORNEC E ASSENT TUBO CONCR ARMADO CA-2 0,80 MF | m | 135.65 | 169.32 | 24.8212 | 197.53 | 45.6174
140 | FORNEC E ASSENT TUBO CONCR ARMADO CA-2 1.00 MF | m | 190.87 | 223.15 | 16.912 | 259.91 | 36.1712
141 | FORNEC E ASSENT TUBO DE CONCR ARMADO CA-2 1.20 M | m | 272.31 | 310.75 | 14.1163 | 363.63 | 33.5353
142 | FORNEC ASSENT TUBO DE CONCR ARMADO CA-2 1.50 M.F | m | 457.42 | 545.05 | 19.1574 | 648.46 | 41.7647
143 | FORNEC ASSENT DE CALHA DE CONCRETO SIMPLES 0,40 PB | m | 23.49 | 30.81 | 31.1622 | 30.88 | 31.4602
144 | FORNEC ASSENT DE CALHA DE CONCRETO SIMPLES 0,80 MF | m | 58.28 | 79.56 | 36.5134 | 79.7 | 36.7536
145 | DRENO TUBO FURADO 0 20 MATERIAL FILTR E DRENANTE | m | 36.58 | 42.15 | 15.2269 | 45.78 | 25.1504
146 | DRENO CEGO COM FORNEC E APLICACAO PEDRA BRITADA | m³ | 38.57 | 45.71 | 18.5118 | 40.36 | 4.6409
147 | DRENO CEGO COM FORNEC E APLICACAO DE AREIA | m³ | 29.11 | 29.11 | 0 | 29.11 | 0
148 | DRENO C/TUBO FURADO 0 20 cm C/GEOTEXTIL E MAT DRENANTE | m | 45.63 | 50.99 | 11.7467 | 55.09 | 20.732
149 | CANALIZACAO EM TUBO CERAMICO 100mm | m | 14 | 16.27 | 16.2143 | 14.57 | 4.0714
150 | CANALIZACAO EM TUBO CERAMICO 150mm | m | 21.96 | 25.79 | 17.4408 | 22.92 | 4.3716
151 | CANALIZACAO EM TUBO CERAMICO 200mm | m | 35.16 | 41.86 | 19.0557 | 36.84 | 4.7782
152 | CANALIZACAO EM TUBO PVC RIGIDO 100mm | m | 11.78 | 16.78 | 42.4448 | 13.03 | 10.6112
153 | CANALIZACAO EM TUBO PVC RIGIDO 150 mm | m | 21 | 33.21 | 58.1429 | 24.05 | 14.5238
154 | CANALIZACAO EM TUBO PVC RIGIDO 200 mm | m | 33.16 | 45.77 | 38.0277 | 36.31 | 9.4994
155 | POÇO DE VISITA TIPO 1 (CLOACAL) H=1,30 m COMPLETO | un | 329.96 | 370.4 | 12.256 | 438.72 | 32.9616
156 | POÇO DE VISITA TIPO A 0,80x0,80x1,00 COMPLETO | un | 288.97 | 324.39 | 12.2573 | 384.83 | 33.173
157 | METRO ADICIONAL DE P.V TIPO A 0,80x0,80 | m | 219.14 | 248.76 | 13.5165 | 306.2 | 39.728
158 | EXEC POÇO DE VISITA TIPO B 1,00x1,00x1,50 COMPLETO | un | 439.64 | 494.06 | 12.3783 | 591.46 | 34.5328
159 | METRO ADICIONAL DE P.V. TIPO B 1,00x1,00 | m | 266.11 | 302.05 | 13.5057 | 370.85 | 39.3597
160 | POÇO DE VISITA TIPO C 1,00x1,30x1.50m C/CHASSIS CA. | un | 550.57 | 605.52 | 9.9806 | 686.98 | 24.7761
161 | METRO ADICIONAL DE P.V. TIPO C 1,00x1,30 | m | 335.21 | 368.98 | 10.0743 | 425.88 | 27.0487
162 | POÇO DE VISITA TIPO C 1,00x1,50x1,50 C/CHASSIS C.A | un | 615.62 | 678.02 | 10.1361 | 769.94 | 25.0674
163 | METRO ADICIONAL DE P.V TIPO C 1,00x1,50 | m | 359.7 | 395.92 | 10.0695 | 456.99 | 27.0475
164 | POÇO VISITA C 1,00x1,80x2,00 PASSEIO CHASSIS C.A. | un | 846.6 | 933.9 | 10.3118 | 1061.19 | 25.3473
165 | POÇO VISITA C 1,00x1,80x2,00 NA VIA CHASSIS C.A. | un | 871.05 | 960.58 | 10.2784 | 1090.95 | 25.2454
166 | POÇO VISITA C 1,70x1,70x1,50 PASSEIO CHASSIS C.A. | un | 940.09 | 1032.53 | 9.8331 | 1174.28 | 24.9114
167 | POÇO VISITA C 1,70x1,70x1,50 NA VIA CHASSIS C.A. | un | 1033.03 | 1133.97 | 9.7713 | 1287.43 | 24.6266
168 | METRO ADICIONAL DE P.V. TIPO C 1,70x1,70 m | m | 469.78 | 517.1 | 10.0728 | 596.85 | 27.0488
169 | POÇO VISITA C 2,00x2,00x2,00 PASSEIO CHASSIS C.A. | un | 1634.59 | 1808.26 | 10.6247 | 2049.96 | 25.4113
170 | POÇO VISITA C 2,00x2,00x2,00 NA VIA CHASSIS C.A. | un | 1719.88 | 1901.35 | 10.5513 | 2153.34 | 25.2029
171 | BOCA DE LOBO SEM FORNEC COM COLOCACAO ARTEFATOS | un | 92.93 | 104.36 | 12.2996 | 95.79 | 3.0776
172 | BOCA DE LOBO COM FORNEC E COLOC DOS ARTEFATOS | un | 193.06 | 211.33 | 9.4634 | 240.48 | 24.5623
173 | METRO LINEAR CHAMINE CONCR 060 | m | 59.43 | 78.26 | 31.6843 | 91.47 | 53.9122
174 | METRO LINEAR DE CHAMINE CONCRETO 0,80 | m | 128.6 | 163.31 | 26.9907 | 190.66 | 48.2582
175 | CAIXA CAPTACAO AGUA C/GRELHA f.f 0,47x0,47 | un | 411.94 | 496.65 | 20.5637 | 433.12 | 5.1415
176 | CAIXA DE CAPTACAO AGUA C/GRELHA f.f 0,30x0,85 | un | 534.62 | 643.23 | 20.3154 | 561.77 | 5.0784
177 | FORNEC COLOC TAMPA SOBRETAMPA F.F S/CHAMINE 60cm | un | 274.64 | 316.33 | 15.1799 | 285.06 | 3.7941
178 | FORNEC COLOC TAMPA SOBRETAMPA F.F S/CHAMINE 80cm | un | 333.48 | 400.18 | 20.0012 | 350.16 | 5.0018
179 | REMOCAO E REPOSICAO DE TAMPA DE FERRO FUNDIDO | un | 32.01 | 43.48 | 35.8326 | 34.88 | 8.9659
180 | DEMOLICAO ALV TIJOLO ASSENTE COM ARG CIMXAREIA | m³ | 42.92 | 53.62 | 24.9301 | 45.6 | 6.2442
181 | DEMOLICAO ALV PEDRA OBRA ASSENTE ARG CIMXAREIA | m³ | 36.19 | 45.16 | 24.7859 | 38.43 | 6.1896
182 | ALVENARIA DE PEDRA DE OBRA PARA EMBASAMENTO | m³ | 189.7 | 250.46 | 32.0295 | 204.89 | 8.0074
183 | ALVENARIA DE PEDRA DE OBRA PARA PAREDES | m² | 51.65 | 67.32 | 30.3388 | 55.57 | 7.5895
184 | ALVENARIA TIJOLO MACICO 0,25 ASSENTE ARG CI/AR | m² | 44.94 | 54.26 | 20.7388 | 67.91 | 51.1126
185 | ALVENARIA TIJOLO MACICO 0,25 ASSENTE ARG CAL | m² | 42.6 | 51.27 | 20.3521 | 64.6 | 51.6432
186 | ALVENARIA TIJOLO MACICO 0,15 ASSENTE ARG CI/AR | m² | 25.42 | 30.61 | 20.417 | 37.43 | 47.2463
187 | ALVENARIA TIJOLO MACICO 0,15 ASSENTE ARG CAL | m² | 23.83 | 28.62 | 20.1007 | 35.28 | 48.0487
188 | CHAPISCO DE CIMENTO E AREIA | m² | 2.62 | 2.98 | 13.7405 | 3.17 | 20.9924
189 | REBOCO COM ARGAMASSA CAL AREIA E CIMENTO | m² | 5.42 | 6.01 | 10.8856 | 6.3 | 16.2362
190 | REBOCO ARGAMASSA CIMENTO E AREIA 1:3 | m² | 8.9 | 10.15 | 14.0449 | 10.85 | 21.9101
191 | REBOCO ARGAMASSA CIMENTO E AREIA 1:4 | m² | 8.25 | 9.32 | 12.9697 | 9.87 | 19.6364
192 | REBOCO ARGAMASSA CIMENTO E AREIA 1:5 | m² | 7.82 | 8.76 | 12.0205 | 9.22 | 17.9028
193 | CERCA DE TELA DE ARAME GALVANIZADO | m² | 22.99 | 36.62 | 59.2866 | 26.4 | 14.8325
194 | REMOCAO E REPOSICAO DE CERCA | m² | 6.05 | 7.85 | 29.7521 | 6.5 | 7.438
195 | TRANSPORTE SEM CARGA ATE 2km EM CAMINHAO TOMB | m³ | 2.62 | 4.24 | 61.8321 | 5.37 | 104.9618
196 | TRANSP COM CARGA E DESCARGA ATE 2km EM CAM TOMB | m³ | 3.27 | 5.73 | 75.2294 | 7.14 | 118.3486
197 | TRANSPORTE POR km EXCEDENTE | m³xkm | 0.61 | 0.99 | 62.2951 | 1.26 | 106.5574
198 | CAMINHAO CAIXA A OLEO 140 HP | h | 44.78 | 72.49 | 61.8803 | 91.53 | 104.3993
199 | CAMINHAO BASCULANTE 140 HP | h | 46.29 | 74.78 | 61.5468 | 94.69 | 104.5582
200 | CARRO PIPA PARA 5000 l SOBRE CHASSIS | h | 47.6 | 75.06 | 57.6891 | 91.53 | 92.2899
201 | DISTRIBUIDOR DE ASFALTO 5000 l SOBRE CHASSIS | h | 49.07 | 77.96 | 58.8751 | 94.47 | 92.5209
202 | CAMINHAO CARROCERIA COM GUINDAUTO 140 HP | h | 57.4 | 87.83 | 53.0139 | 109.65 | 91.0279
203 | CAMINHAO BETONEIRA 7 m3 180 HP | h | 63.66 | 105.08 | 65.0644 | 138.27 | 117.2008
204 | TRATOR DE ESTEIRA D 4/80 H.P. | h | 48 | 76.09 | 58.5208 | 84.35 | 75.7292
205 | TRATOR DE ESTEIRA D 6/140 H.P. | h | 69.14 | 131.32 | 89.9335 | 148.93 | 115.4035
206 | TRATOR DE PNEUS PARA TRACAO 118 H.P. | h | 33.29 | 52.42 | 57.4647 | 62.33 | 87.2334
207 | TRATOR DE PNEUS PARA TRACAO 122 HP | h | 35.83 | 60.03 | 67.5412 | 71.58 | 99.7767
208 | MOTONIVELADORA 140 HP | h | 59.51 | 123.95 | 108.2843 | 153.59 | 158.0911
209 | PA CARREGADEIRA DE PNEUS 120 HP | h | 42.87 | 99.05 | 131.0474 | 117.78 | 174.7376
210 | RETRO ESCAVADEIRA 77 HP | h | 28.82 | 51.87 | 79.9792 | 62.04 | 115.2672
211 | GRADE DE DISCO HIDRAULICO COMPLETA | h | 10.01 | 10.53 | 5.1948 | 10.98 | 9.6903
212 | ROLO PE DE CARNEIRO VIBRATORIO AUTO-PROPELIDO 79HP | h | 33.82 | 57.25 | 69.2785 | 70.45 | 108.3087
213 | ROLO LISO VIBRATORIO AUTO-PROPELIDO 79 HP | h | 36.47 | 54.06 | 48.2314 | 67.72 | 85.6869
214 | ROLO PNEUS AUTO PROPELIDO 102 HP | h | 47.2 | 85.8 | 81.7797 | 97.36 | 106.2712
215 | ROLO LISO VIBRATORIO AUTO PROPELIDO 13 HP | h | 23.01 | 36.52 | 58.7136 | 41.36 | 79.7479
216 | ROLO TANDEN 5/8 t 58 HP | h | 31.55 | 56.35 | 78.6054 | 71.79 | 127.5436
217 | DISTRIBUIDOR DE AGREGADOS REBOCAVEL | h | 12.91 | 13.48 | 4.4152 | 13.48 | 4.4152
218 | VIBRO ACABADORA PARA CONCRETO ASFALTICO 67 HP | h | 47.25 | 94 | 98.9418 | 122.69 | 159.6614
219 | USINA DE CONCRETO ASFALTICO 40-60 t/h 180 CV | h | 137.4 | 225.15 | 63.8646 | 253.7 | 84.6434
220 | EQUIPAMENTO COMPLETO PARA EXTRACAO DE ROCHA | h | 21.61 | 34.24 | 58.4452 | 41.83 | 93.5678
221 | BETONEIRA 500 l C/CARREGADOR E MOTOR ELETRICO | h | 15.64 | 17.94 | 14.7059 | 18.06 | 15.4731
222 | CENTRAL DE CONCRETO DE CIMENTO PORTLAND 50 m3/h | h | 54.32 | 73.37 | 35.07 | 91.62 | 68.6672
223 | USINA DE SOLOS 60/100 t/h | h | 53.97 | 73.24 | 35.705 | 75.79 | 40.4299
224 | COMPACTADOR DE PLACA VIBRATORIA 7 HP | h | 11.82 | 13.31 | 12.6058 | 14.09 | 19.2047
225 | REMANEJAMENTO DE POSTE CONCRETO COM REDE CEEE | un | 2879.5 | 3380 | 17.3815 | 2879.5 | 0
226 | REMANEJAMENTO DE POSTE MADEIRA COM REDE CEEE | un | 2503.68 | 2736.5 | 9.2991 | 2503.68 | 0
227 | REMANEJAMENTO DE POSTE CONCR C/REDE CEEE C/TRANSF | un | 3191.5 | 4030 | 26.2729 | 3191.5 | 0
228 | REMANEJAMENTO DE POSTE MADEIRA C/REDE CEEE C/TRANSF | un | 2736.5 | 3386.5 | 23.753 | 2736.5 | 0
229 | PLACA DE IDENTIFICAÇÃO DE LOGRADOURO PÚBLICO | un | 34.2 | 41.6 | 21.6374 | 36.05 | 5.4094
230 | LIGAÇÃO DOMIC 100 mmTUBO CERÂMICO COMPLETA C/CAIXA | un | 107.58 | 129.6 | 20.4685 | 113.09 | 5.1218
231 | LIGAÇÃO DOMIC 100 mm PVC COMPLETA C/CAIXA | un | 112 | 134.4 | 20 | 117.6 | 5
232 | DEMOLIÇÃO DE CONCRETO ARMADO | m³ | 132.83 | 152.95 | 15.1472 | 137.86 | 3.7868
233 | EXECUÇÃO DE GUARDA-CORPO COM CANO GALVANIZADO 2 " | m | 54 | 70.2 | 30 | 58.05 | 7.5
235 | DRENO C/BRITA, TUBO 100 mm E GEOTEXTIL(MURO DE ARRIMO) | m | 45.6 | 57.5 | 26.0965 | 48.58 | 6.5351
236 | CONCRETO ARMADO Fck 22 mPa COM FORMA PARA GALERIA | m³ | 537.68 | 646.72 | 20.2797 | 730.92 | 35.9396
237 | CONSERV. ASFÁLT. C/CAMINHÃO CAIXA 140 HP-ZONA CENTRO | ton | 166.96 | 231.65 | 38.7458 | 269.72 | 61.5477
238 | CONSERV. ASFÁLT. C/CAMINHÃO CAIXA 140 HP-ZONA NORTE | ton | 101.38 | 115.82 | 14.2434 | 134.86 | 33.0243
239 | CAMINHÃO CAIXA A ÓLEO 140 HP P/CONSERVAÇÃO | h | 83.48 | 115.82 | 38.7398 | 134.86 | 61.5477
240 | CONSERV. ASFÁLT. C/CAMINHÃO TÉRMICO 5 m³/180 HP-ZONA CENTRO | ton | 221.88 | 304.29 | 37.1417 | 354.76 | 59.8882
241 | CONSERV. ASFÁLT. C/CAMINHÃO TÉRMICO 5 m³/180 HP-ZONA NORTE | ton | 130.01 | 152.15 | 17.0295 | 177.38 | 36.4357
242 | CAMINHÃO TÉRMICO 5 m³/180 HP P/CONSERVAÇÃO | h | 110.94 | 152.15 | 37.1462 | 177.38 | 59.8882
243 | CONCRETO ARMADO Fck 15 mPa P/COROAMENTO DE MUROS | m³ |  |  |  | 596.24
244 | REENCHIMENTO DE VALAS COM SOLO IMPORTADO | m³ |  |  |  | 13.97
245 | ALVENARIA DE PEDRA DE OBRA SEM FORNECIMENTO | m³ |  |  |  | 45.54
246 | FORNEC E APLICAÇÃO MANTA DE POLIESTER P/DRENO DE MURO | m² | 4 |  |  | 4.5
247 | FORNC E COLOC TUBO 75 mm PVC FURADO P/DRENO DE MURO | m | 12.5 |  |  | 12.5
248 | MEIO FIO DE CONCRETO PREMOLDADO (TRAVÃO) | m |  |  |  | 15.14

## ORÇ SMOV 072003
PREFEITURA MUNICIPAL DE PORTO ALEGRE
SECRETARIA MUNICIPAL DE OBRAS E VIAÇÃO
EPO - DIVISÃO DE PROJETOS VIÁRIOS
Data:24/07/2003
ORÇAMENTO
1-TERRAPLENAGEM
Cód. | ÍTEM | Unidades | Quantitativos | Vl. Unitários | Total (R$)
14 | PLACA DE OBRA | un | 1 | 546 | 546
229 | PLACA DE IDENTIFICAÇÃO DE LOGRADOURO PÚBLICO | un | 2 | 36.05 | 72.1
15 | CAPINA E LIMPEZA DO TERRENO | m² | 741 | 1.25 | 926.25
18 | ATERRO DE PASSEIO COM SOLO LOCAL COMPACTADO | m³ | 69 | 2.87 | 198.03
24 | ESCAVACAO MECANICA EM TERRA | m³ | 638 | 3.62 | 2309.56
25 | ESCAVACAO EM ROCHA BRANDA | m³ | 64 | 34.06 | 2179.84
26 | ESCAVACAO EM ROCHA DURA | m³ | 32 | 115.21 | 3686.72
27 | REGULARIZACAO E COMPACTACAO DO SUBLEITO | m² | 741 | 0.75 | 555.75
90 | ESCAV MEC VALA TERRA COM RETROESCAV PROF 2,50m | m³ | 30 | 5.23 | 156.9
93 | ESCAV MANUAL VALAS EM TERRA ATE 1,5m PROF | m³ | 6 | 14.14 | 84.84
101 | ESCAV COM EXPLOSIVO VALAS ROCHA DURA ATE 1,5m PROF | m³ | 3 | 148.6 | 445.8
196 | TRANSP COM CARGA E DESCARGA ATE 2km EM CAM TOMB | m³ | 951 | 7.14 | 6790.14
197 | TRANSPORTE POR km EXCEDENTE | m³xkm | 7608 | 1.26 | 9586.08
|  |  |  | Sub total: R$ | 27538.01
2-PAVIMENTACAO
Cód. | ÍTEM | Unidades | Quantitativos | Vl. Unitários | Total (R$)
28 | EXEC APLIC MEIO FIO CONCRETO PREMOLDADO | m | 244 | 15.14 | 3694.16
35 | EXECUCAO DE REFORCO DE SUBLEITO COM AREIA | m³ | 30 | 30.79 | 923.7
46 | EXECUCAO DE BASE DE BRITA GRADUADA | m³ | 132 | 56.36 | 7439.52
48 | EXECUCAO DE IMPRIMACAO ASFALTICA CONSUMO 1,0 l/m2 | m² | 510 | 3.37 | 1718.7
55 | CONCRETO ASFALT FAIXA II COMPACTADO NA PISTA | m³ | 21 | 425.18 | 8928.78
66 | PAV BLOCOS DE CONCRETO 8 CM COM COLCHAO E REJ AREIA | m² | 116 | 39.8 | 4616.8
72 | CONTRAPISO CONCRETO 8 cm ESPESSURA 12 mPa | m² | 11 | 18.82 | 207.02
194 | REMOCAO E REPOSICAO DE CERCA | m² | 10 | 6.5 | 65
|  |  |  | Sub total: R$ | 27593.68
|  | Terraplenagem + Pavimentação: R$ |  |  | 55131.69
3 - MUROS DE CONTENÇÃO
Cód. | ÍTEM | Unidades | Quantitativos | Vl. Unitários | Total (R$)
7 | PREPARO E LANCAMENTO CONCRETO 18 mPa | m³ | 0.5 | 249.61 | 124.805
110 | LASTRO DE CONCRETO SIMPLES 15 mPa COM FORMA | m³ | 2 | 381.11 | 762.22
112 | ENROCAMENTO COM PEDRA BRITADA | m³ | 2 | 43.54 | 87.08
182 | ALVENARIA DE PEDRA DE OBRA PARA EMBASAMENTO | m³ | 26 | 204.89 | 5327.14
235 | DRENO C/BRITA, TUBO 100 mm E GEOTEXTIL(MURO DE ARRIMO) | m | 28 | 48.58 | 1360.24
|  |  |  | Sub total: R$ | 7661.485
| Terraplanagem + Pavimentação | + Muros de Contenção R$ |  |  | 62793.175
4-DRENAGEM
Cód. | ÍTEM | Unidades | Quantitativos | Vl. Unitários | Total (R$)
93 | ESCAV MANUAL VALAS EM TERRA ATE 1,5m PROF | m³ | 10 | 14.14 | 141.4
90 | ESCAV MEC VALA TERRA COM RETROESCAV PROF 2,50m | m³ | 60 | 5.23 | 313.8
91 | ESCAV MEC VALA ROCHA BRANDA PROFUNDIDADE 1,50m | m³ | 15 | 84.36 | 1265.4
101 | ESCAV COM EXPLOSIVO VALAS ROCHA DURA ATE 1,5m PROF | m³ | 5 | 148.6 | 743
103 | REENCHIMENTO DE VALAS COM MATERIAL LOCAL | m³ | 15 | 4.47 | 67.05
105 | REENCHIMENTO DE VALAS COM AREIA | m³ | 5 | 28.66 | 143.3
104 | REENCHIMENTO DE VALAS COM SAIBRO ISC 40% | m³ | 40 | 23.39 | 935.6
196 | TRANSP COM CARGA E DESCARGA ATE 2km EM CAM TOMB | m³ | 75 | 7.14 | 535.5
197 | TRANSPORTE POR km EXCEDENTE | m³xkm | 750 | 1.26 | 945
106 | ESCORAMENTO TIPO A | m² | 40 | 7.35 | 294
107 | ESCORAMENTO TIPO B | m² | 100 | 13.29 | 1329
112 | ENROCAMENTO COM PEDRA BRITADA | m³ | 10 | 43.54 | 435.4
111 | RADIER DE CONCRETO ARMADO 15 mPa | m³ | 2.2 | 482.05 | 1060.51
110 | LASTRO DE CONCRETO SIMPLES 15 mPa COM FORMA | m³ | 8 | 381.11 | 3048.88
125 | FORNEC E ASSENT TUBO CONCR SIMPLES C2 0.30 P.B | m | 49 | 28.9 | 1416.1
181 | DEMOLICAO ALV PEDRA OBRA ASSENTE ARG CIMXAREIA | m³ | 1 | 38.43 | 38.43
172 | BOCA DE LOBO COM FORNEC E COLOC DOS ARTEFATOS | un | 8 | 240.48 | 1923.84
183 | ALVENARIA DE PEDRA DE OBRA PARA PAREDES | m² | 5 | 55.57 | 277.85
186 | ALVENARIA TIJOLO MACICO 0,15 ASSENTE ARG CI/AR | m² | 5 | 37.43 | 187.15
184 | ALVENARIA TIJOLO MACICO 0,25 ASSENTE ARG CI/AR | m² | 5 | 67.91 | 339.55
188 | CHAPISCO DE CIMENTO E AREIA | m² | 10 | 3.17 | 31.7
191 | REBOCO ARGAMASSA CIMENTO E AREIA 1:4 | m² | 10 | 9.87 | 98.7
|  |  |  | Sub total: R$ | 15571.16
|  |  |  | TOTAL : R$ | 78364.335
Execução de infra-estrutura e pavimentação da Rua B - Chácara das Peras - Região Lomba do Pinheiro (125m). GPR 20021736.

## PA 1
PREFEITURA MUNICIPAL DE PORTO ALEGRE
SECRETARIA MUNICIPAL DE OBRAS E VIAÇÃO
EPO - DIVISÃO DE PROJETOS VIÁRIOS
PEDIDO DE AUTORIZAÇÃO Nº
Ao Secretário da SMOV
Obra / Serviço:
Adjudicação mediante: |  |  | Convite
Tomada de Preços
Concorrência
Adjudicação Direta
Custo Estimado: |  | 78364.335 |  | Órgão:
Unidade Orçamentária - Projeto/Atividade:
Código da Despesa:
Observações:
Porto Alegre, 30 de julho de 2003
_______________________________
Supervisor
Obra/Ação:
Há recursos:
| Aprovados |  | Autorizo a realização da Licitação:
Autorizados
PL nº |  |  | Data: _____/_____/_____
Em ____/____/____
_______________________________
________________________________ |  |  | Secretário
Equipe de Apoio Administrativo
Execução de infra-estrutura e pavimentação da Rua B - Chácara das Peras - Região Lomba do Pinheiro (125m). GPR 20021736.
X

## PA 2
PREFEITURA MUNICIPAL DE PORTO ALEGRE
SECRETARIA MUNICIPAL DE OBRAS E VIAÇÃO
EPO - DIVISÃO DE PROJETOS VIÁRIOS
CONDIÇÕES PARA ABERTURA DE CONVITE
ANEXO AO PEDIDO DE AUTORIZAÇÃO Nº.:
1. Obra/Serviço:
2. CESO: | Grupamento: |  | Especialidade:
3. Prazo para início: |  |  | dias
4. Prazo para a conclusão: |  |  | dias
5. Forma de adjudicação: |  | X | Preços Unitários | Preço Global
6. Atividade (reajustamento):
7. Documentação anexada:
8. Preço global máximo admissível: |  |  |  | 78364.335
9. Firmas a consultar:
10. Observações:
Em 30/07/2003
_________________________________
Supervisor
Execução de infra-estrutura e pavimentação da Rua B - Chácara das Peras - Região Lomba do Pinheiro (125m). GPR 20021736.
A II
3017
5
120
Pavimentação (Asfalto)
Orçamento.

## ORÇ PIZZATO
PREFEITURA MUNICIPAL DE PORTO ALEGRE
SECRETARIA MUNICIPAL DE OBRAS E VIAÇÃO
EPO - DIVISÃO DE PROJETOS VIÁRIOS
| PIZZATO & PIZZATO LTDA |  |  |  | 2003-03-01
ORÇAMENTO
1-TERRAPLENAGEM
Cód. | ÍTEM | Unidades | Quantitativos | Vl. Unitários | Total (R$)
14 | PLACA DE OBRA | un | 1 | 546 | 546
229 | PLACA DE IDENTIFICAÇÃO DE LOGRADOURO PÚBLICO | un | 1 | 36.05 | 36.05
15 | CAPINA E LIMPEZA DO TERRENO | m² | 827.2 | 1.25 | 1034
18 | ATERRO DE PASSEIO COM SOLO LOCAL COMPACTADO | m³ | #REF! | 2.87 | #REF!
23 | ATERRO COMPACTADO NA PISTA E PASSEIO SOLO IMPORTADO. | m³ | 1 | 13.97 | 13.97
24 | ESCAVACAO MECANICA EM TERRA | m³ | #REF! | 3.62 | #REF!
27 | REGULARIZACAO E COMPACTACAO DO SUBLEITO | m² | 827.2 | 0.75 | 620.4
90 | ESCAV MEC VALA TERRA COM RETROESCAV PROF 2,50m | m³ | 1 | 5.23 | 5.23
93 | ESCAV MANUAL VALAS EM TERRA ATE 1,5m PROF | m³ | 1 | 14.14 | 14.14
101 | ESCAV COM EXPLOSIVOS ROCHA DURA ATE 1,5m PROF | m³ | 14 | 148.6 | 2080.4
196 | TRANSP COM CARGA E DESCARGA ATE 2km EM CAM TOMB | m³ | 708 | 7.14 | 5055.12
197 | TRANSPORTE POR km EXCEDENTE | m³xkm | 7085 | 1.26 | 8927.1
|  |  |  | Sub-total R$ | #REF!
2-PAVIMENTAÇÃO
Cód. | ÍTEM | Unidades |  | Vl. Unitários | Total (R$)
10 | CONCRETO PARA MURO DE ARRIMO | m3 | 3.9 | 697.85 | 2721.615
28 | EXEC APLIC MEIO FIO CONCRETO PREMOLDADO | m | 240 | 15.14 | 3633.6
35 | EXECUCAO DE REFORCO DE SUBLEITO COM AREIA | m³ | 1 | 30.79 | 30.79
46 | EXECUCAO DE BASE DE BRITA GRADUADA | m³ | 110.47 | 56.36 | 6226.0892
48 | EXECUCAO DE IMPRIMACAO ASFALTICA CONSUMO 1,0 l/m2 | m² | 628.4 | 3.37 | 2117.708
55 | CONCRETO ASFALT FAIXA II COMPACTADO NA PISTA | m³ | 26.88 | 425.18 | 11428.8384
66 | PAV BLOCOS DE CONCRETO COM COLCHÃO E REJ AREIA | m2 | 81.6 | 39.8 | 3247.68
72 | CONTRAPISO CONCRETO 8 cm ESPESSURA 12 mPa | m² |  | 23 | 0
88 | FORNECIMENTO E COLOCACAO DE GRAMA DE CAMPO | m² |  | 8.56 | 0
180 | DEMOLICAO ALV TIJOLO ASSENTE COM ARG CIMXAREIA | m³ |  | 45.6 | 0
181 | DEMOLICAO ALV PEDRA ASSENTE COM ARG CIMXAREIA | m³ |  | 38.43 | 0
182 | ALVENARIA DE PEDRA DE OBRA PARA EMBASAMENTOS | m3 | 25 | 204.89 | 5122.25
194 | REMOCAO E REPOSICAO DE CERCA | m² | 10 | 6.5 | 65
|  |  |  | Sub-total R$ | 31871.9556
|  | Terraplenagem + Pavimentação: R$ |  |  | #REF!
3-DRENAGEM
Cód. | ÍTEM | Unidades |  | Vl. Unitários | Total (R$)
90 | ESCAV MEC VALA TERRA COM RETROESCAV PROF 2,50m | m³ | 20 | 5.23 | 104.6
91 | ESCAV MEC VALA ROCHA BRANDA PROFUNDIDADE 1,50m | m³ | 10 | 84.36 | 843.6
93 | ESCAV MANUAL VALAS EM TERRA ATE 1,5m PROF | m³ |  | 14.14 | 0
101 | ESCAV COMEXPLOSIVO VALA EM ROCHA DURA ATÉ 1,5m PROF | m³ | 4
103 | REENCHIMENTO DE VALAS COM MATERIAL LOCAL | m³ |  | 4.47 | 0
104 | REENCHIMENTO DE VALAS COM SAIBRO ISC 40% | m³ | 32 | 23.39 | 748.48
106 | ESCORAMENTO TIPO A | m² | 39 | 7.35 | 286.65
110 | LASTRO DE CONCRETO SIMPLES 15 mPa COM FORMA | m³ |  | 381.11 | 0
111 | RADIER DE CONCRETO ARMADO 15 mPa | m³ |  | 482.05 | 0
112 | ENROCAMENTO COM PEDRA BRITADA | m³ | 5 | 43.54 | 217.7
125 | FORNEC E ASSENT TUBO CONCR SIMPLES C2 0.30 P.B | m | 27 | 28.9 | 780.3
150 | CANALIZAÇÃO EM TUBO CERÂMICO 150mm | m |  | 22.92 | 0
156 | POÇO DE VISITA TIPO A 0,80x0,80x1,00 C/TAMPA DE FoFo | un |  | 384.83 | 0
157 | METRO ADICIONAL DE P.V TIPO A 0,80x0,80 | m |  | 306.2 | 0
174 | METRO LINEAR DE CHAMINE CONCRETO 0,80 | m |  | 190.66 | 0
172 | BOCA DE LOBO COM FORNEC E COLOC DOS ARTEFATOS | un | 7 | 240.48 | 1683.36
196 | TRANSP COM CARGA E DESCARGA ATE 2km EM CAM TOMB | m³ | 34 | 7.14 | 242.76
197 | TRANSPORTE POR km EXCEDENTE | m³ | 340 | 1.26 | 428.4
| CADASTRO DA REDE | vb | 1 | 200 | 200
|  |  |  | Sub-total R$ | 5535.85
|  |  |  | TOTAL R$ | #REF!
projetados.
Execução de infra-estrutura e pavimentação da Rua "B" - Cháraca das Pêras
.