## SUBLEITO
LOCAL DA SONDAGEM |  |  |  |  | ANÁLISE GRANULOMÉTRICA | [9 empty] | ENSAIOS |  | CLASSIFI- |  | COMPACTAÇÃO |  | I.S.C |  |  |  | ENSAIOS |  | TIPO DE SOLO
[15 empty] | FÍSICOS |  | CAÇÃO |  | AASHTO | [5 empty] | "in situ"
Nº | Estaca | Posi-ção | Profundida-de (cm) | Prof. NA (m) | 2" | 1" | 3/4" | 3/8" | Nº 4 | Nº 10 | Nº 20 | Nº 40 | Nº 60 | Nº 200 | LL | IP | IG | HRB | D. Máx | H Ot. | H | Dens. | Exp. | ISC | massa específica | umidade | Classificação visual
S2 | 2+15 | LD | 0,00 - 0,20 |  |  |  | 100 | 96 | 71 | 55 | 49 | 43 | 30 | 15 | 13 | 8 | 0 | A2-4 | 1.97 | 9.3 | 10.7 | 1.98 | 0.3 | 32 | 1.9 | 11.8 | SAIBRO ARENOSO
S2 | 2+15 | LD | 0,20 - 0,45 |  |  |  |  | 100 | 98 | 89 | 80 | 75 | 69 | 60 | 55 | 13 | 5 | A7-5 | 1.6 | 20.1 | 20.3 | 1.63 | 0.7 | 16 | 1.485 | 22 | ARGILA SILTOSA VERMELHA
S2 | 2+15 | LD | 0,45 - 0,80 | [5 empty] | 100 | 96 | 89 | 78 | 71 | 64 | 56 | 14 | 5 | A7-5 | 1.615 | 17.3 | 19.6 | 1.57 | 0.9 | 18 | 1.4 | 22 | ARGILA SILTOSA MARROM |  | 18
S2 | 2+15 | LD | 0,80 - 1,50 |  |  |  |  | 100 | 96 | 87 | 78 | 70 | 60 | 51 | 30 | 17 | 6 | A7-6 | 1.49 | 19.1 | 17.1 | 1.51 | 1.1 | 18 | 1.4 | 20 | ARGILA SILTO ARENOSA VERMELHA |  | 18
S6 | 5+10 | LE | 0,00 - 0,25 |  |  |  | 100 | 94 | 77 | 59 | 62 | 45 | 30 | 16 | NP | NP | 0 | A2-4 | 2.015 | 9 | 11.3 | 1.99 | 0.4 | 31 | 1.88 | 10 | SAIBRO AMARELO
S6 | 5+10 | LE | 0,25 - 1,20 | [5 empty] | 100 | 91 | 84 | 75 | 67 | 60 | 55 | 36 | 14 | A7-6 | 1.53 | 15.3 | 17.5 | 1.41 | 2 | 4 | - | 21 | SILTE ARENOSO ORGÂNICO |  | 4
S6 | 5+10 | LE | 1,20 - 1,60 |  |  |  |  | 100 | 94 | 84 | 76 | 67 | 54 | 47 | 50 | 20 | 6 | A7-6 | 1.45 | 19.1 | 16.1 | 1.51 | 3.1 | 10 | 1.4 | 21 | SILTE ARENOSO AMARELO |  | 10
S9 | 7+15 | LE | 0,00 - 0,20 |  |  |  |  | 100 | 73 | 59 | 52 | 45 | 27 | 10 | NP | NP | 0 | A2-4 | 1.94 | 9.1 | 12 | 1.891 | 0.3 | 30 | 1.895 | 13 | SAIBRO AMARELO
S9 | 7+15 | LE | 0,20 - 1,50 | [5 empty] | 100 | 86 | 72 | 67 | 60 | 55 | 45 | 18 | 10 | A7-6 | 1.57 | 16.1 | 19 | 1.49 | 1.5 | 9 | 1.49 | 19 | ARGILA ARENOSA BRANCA |  | 9
S12 | 10+10 | LD | 0,00 - 0,30 |  |  |  |  | 100 | 97 | 92 | 83 | 72 | 65 | 61 | 52 | 17 | 7 | A2-4 | 1.415 | 10.1 | 12 | 1.31 | 2.1 | 3 | 1.88 | 10 | ARGILA SILTOSA AMARELA ESCURA ORGÂNICA
S12 | 10+10 | LD | 0,30 - 1,90 | 24h/1,25 |  |  |  |  | 100 | 96 | 90 | 85 | 76 | 70 | 50 | 26 | 16 | A7-6 | 1.46 | 23 | 24 | 1.43 | 3 | 3 | - | 28 | ARGILA SILTO ARENOSO ORGÂNICO PRETO |  | 3
S15 | 13+10 | LE | 0,00 - 0,40 |  |  |  |  | 100 | 75 | 60 | 51 | 39 | 34 | 27 | 19.1 | 13 | 0 | A2-6 | 1.71 | 16.4 | 18.7 | 1.63 | 1.2 | 14 | 1.67 | 20 | ARGILA SILTO ARENOSA C/CASC. MARROM
S15 | 13+10 | LE | 0,40 - 1,95 |  |  |  |  | 100 | 95 | 82 | 75 | 65 | 58 | 50 | 54 | 25 | 10 | A7-6 | 1.415 | 10.1 | 12 | 1.31 | 3 | 5 | - | 16 | ARGILA SILTOSA ORGÂNICA ESCURA |  | 5
S20 | 16+10 | LE | 0,00 - 0,90 |  |  |  | 100 | 96 | 92 | 83 | 72 | 63 | 56 | 45 | 45 | 14 | 4 | A7-5 | 1.68 | 20.1 | 21 | 1.715 | 1 | 17 | 1.57 | 22 | ARGILA SILTOSA MARROM C/CASCALHO |  | 17
S20 | 16+10 | LE | 0,90 - 1,90 | [5 empty] | 100 | 89 | 70 | 64 | 55 | 40 | 45 | 22 | 9 | A7-5 | 1.49 | 15 | 17 | 1.41 | 3 | 6 | 1.4 | 19 | ARGILA SILTOSA ESCURA |  | 6
S23 | 5+00 | LE | 0,00 - 0,80 | [5 empty] | 100 | 90 | 83 | 71 | 53 | 47 | 48 | 23 | 8 | A7-6 | 1.72 | 20 | 19.9 | 1.69 | 0.2 | 12 | 1.61 | 22 | ARGILA SILTOSA MARROM ESCURO |  | 12
S23 | 5+00 | LE | 0,80 - 1,50 |  |  | 100 | 95 | 87 | 80 | 76 | 70 | 51 | 48 | 42 | 55 | 26 | 6 | A7-6 | 1.5 | 20.2 | 20 | 1.4 | 1.1 | 6 | 1.4 | 21.7 | ARGILA ARENOSA CINZA CLARO |  | 6
S26 | 19+15 | LE | 0,00 - 0,80 |  |  |  | 100 | 96 | 86 | 79 | 72 | 65 | 46 | 39 | 12 | 8 | 1 | A-4 | 1.969 | 11 | 10 | 1.935 | 0.07 | 27 | 1.89 | 11 | SAIBRO ARENOSO AMARELO
S26 | 19+15 | LE | 0,80-2,00 | 24h/1,3 |  |  |  |  | 100 | 99 | 94 | 89 | 81 | 70 | 50 | 26 | 16 | A7-6 | 1.42 | 26 | 26.7 | 1.47 | 3 | 5 | - | 30.5 |  |  | 5
S29 | 4+10 | LE | 0,00 - 0,60 |  |  |  |  | 100 | 98 | 87 | 71 | 67 | 52 | 43 | 52 | 21 | 7 | A7-5 | 1.19 | 15 | 17 | 1.42 | 2 | 9 | 1.4 | 19.3 | ARGILA SILTO ARENOSA AMARELA
S29 | 4+10 | LE | 0,60 - 1,55 |  |  |  |  | 100 | 85 | 70 | 62 | 55 | 52 | 48 | 33 | 21 | 6 | A7-6 | 1.515 | 17 | 20 | 1.49 | 1.3 | 17 | 1.41 | 22.4 | ARGILA SITOSA AMARELA C/VERMELHO |  | 17
S32 | 23+00 | LD | 0,00 - 0,70 |  |  |  | 100 | 86 | 56 | 47 | 38 | 29 | 25 | 19 | NP | NP | 0 | A2-4 | 1.81 | 18.7 | 19 | 1.8 | 0.05 | 18 | 1.75 | 21 | ARGILA SILTO ARENOSA C/CASCALHO |  | 18
S32 | 23+00 | LD | 0,70 - 1,95 | 24h/1,40 |  |  |  | 100 | 99 | 92 | 84 | 79 | 73 | 65 | 55 | 22 | 14 | A7-5 | 1.415 | 19 | 20 | 1.4 | 0.1 | 4 | - | 26 | ARGILA ARENOSA ORGÂNICA ESCURA |  | 4
S35 | 5+00 | LE | 0,00 - 0,60 | [6 empty] | 100 | 99 | 97 | 83 | 70 | 52 | 21 | 14 | A7-5 | 1.54 | 20 | 19 | 1.51 | 1.1 | 16 | 1.435 | 22.3 | ARGILA SILTOSA AMARELA
S35 | 5+00 | LE | 0,60 - 2,00 | 24h/1,40 | [5 empty] | 100 | 96 | 90 | 85 | 73 | 54 | 22 | 14 | A7-5 | 1.415 | 11 | 13 | 1.37 | 3 | 5 | - | 18 | ARGILA SILTOSA ORGÂNICA AMARELA C/CINZA |  | 5
S38 | 26+10 | LE | 0,00 - 1,60 |  |  |  |  | 100 | 99 | 87 | 74 | 67 | 61 | 50 | 50 | 18 | 8 | A7-5 | 1.6 | 17 | 16.8 | 1.57 | 0.12 | 12 | 1.51 | 18 | ARGILA SILTOSA AMARELO CLARO |  | 12
S41 | 28+00 | LE | 0,00 - 0,50 | [5 empty] | 100 | 95 | 88 | 73 | 65 | 57 | 45 | 16 | 6 | A7-6 | 1.475 | 20.1 | 17 | 1.515 | 1.1 | 13 | 1.4 | 20 | ARGILA SILTOSA AMARELA
S41 | 28+00 | LE | 0,50 - 1,50 | [5 empty] | 100 | 96 | 89 | 81 | 70 | 67 | 56 | 21 | 14 | A7-6 | 1.5 | 12.4 | 14 | 1.418 | 2.7 | 4 | 1.43 | 15 | ARGILA SILTOSA MARROM ESCURA |  | 4
S44 | 30+00 | LD | 0,00 - 0,80 |  |  |  |  | 100 | 99 | 92 | 82 | 71 | 63 | 54 | 45 | 14 | 6 | A7-5 | 1.64 | 24 | 24.1 | 1.67 | 0.37 | 10 | 1.56 | 25 | ARGILA SILTOSA AMARELO CLARA |  | 10
S44 | 30+00 | LD | 0,80 - 1,60 |  |  |  |  | 100 | 96 | 89 | 76 | 69 | 60 | 55 | 50 | 22 | 10 | A7-6 | 1.45 | 19.5 | 19.1 | 1.5 | 0.2 | 9 | 1.39 | 21 | ARGILA SILTOSA AMARELO ESCURO |  | 9
S46 | 36+10 | LE | 0,00 - 0,90 |  |  |  |  | 100 | 98 | 95 | 85 | 73 | 67 | 63 | 54 | 19 | 11 | A7-5 | 1.35 | 16.1 | 16 | 1.34 | 2.2 | 5 | - | 20 | ARGILA SILTOSA AMARELA ESCURA |  | 5
S46 | 36+10 | LE | 0,90 - 2,05 |  |  |  |  | 100 | 97 | 92 | 83 | 72 | 65 | 61 | 52 | 17 | 7 | A7-5 | 1.415 | 10.1 | 12 | 1.31 | 2.1 | 3 | - | 21 | ARGILA SILTOSA AMARELA ESCURA ORGÂNICA |  | 3
ESTUDO GEOTÉCNICO DO SUBLEITO | [16 empty] | PIZZATO & PIZZATO | [7 empty] | RUA 01
PLANILHA COM RESULTADO DOS ENSAIOS | [24 empty] | Secretaria Municipal de Obras e Viação - PMPA
|  |  |  | TRECHO COM TRÁFEGO | [6 empty] | TRECHO SEM TRÁFEGO
|  |  |  | ISCmed: | 9.16% | [5 empty] | ISCmed: |  | 6.44%
|  |  |  | Isp: | 4.37% | [5 empty] | Isp: |  | 4.23%
|  |  |  | DesPad: | 6.43 | [5 empty] | DesPad: |  | 2.96
[28 empty] | N | 23
[28 empty] | MEDIA | 9.0909
[28 empty] | DESVIO | 5.4328
[28 empty] | ISC | 7.6296