## Orçamento
PREFEITURA MUNICIPAL DE PORTO ALEGRE
SECRETARIA MUNICIPAL DE OBRAS E VIAÇÃO
EPO - DIVISÃO DE PROJETOS VIÁRIOS
| PIZZATO & PIZZATO LTDA |  |  |  | 2002-08-21
ORÇAMENTO
1-TERRAPLENAGEM
Cód. | ÍTEM | Unidades | Quantitativos | Vl. Unitários | Total (R$)
14 | PLACA DE OBRA | un | 1 | 520 | 520
229 | PLACA DE IDENTIFICAÇÃO DE LOGRADOURO PÚBLICO | un | 2 | 34.2 | 68.4
15 | CAPINA E LIMPEZA DO TERRENO | m² | 50 | 1.18 | 59
18 | ATERRO DE PASSEIO COM SOLO LOCAL COMPACTADO | m³ | 10 | 2.69 | 26.9
20 | ATERRO COMPACTADO NA PISTA COM SOLO LOCAL | m³ | 3 | 0.83 | 2.49
24 | ESCAVACAO MECANICA EM TERRA | m³ | 152 | 3.16 | 480.32
27 | REGULARIZACAO E COMPACTACAO DO SUBLEITO | m² | 405 | 0.65 | 263.25
90 | ESCAV MEC VALA TERRA COM RETROESCAV PROF 2,50m | m³ | 5 | 4.36 | 21.8
93 | ESCAV MANUAL VALAS EM TERRA ATE 1,5m PROF | m³ | 1 | 13.45 | 13.45
196 | TRANSP COM CARGA E DESCARGA ATE 2km EM CAM TOMB | m³ | 196 | 3.27 | 640.92
197 | TRANSPORTE POR km EXCEDENTE | m³xkm | 1960 | 0.61 | 1195.6
|  |  |  | Sub-total R$ | 3292.13
2-PAVIMENTAÇÃO
Cód. | ÍTEM | Unidades | Quantitativos | Vl. Unitários | Total (R$)
28 | EXEC APLIC MEIO FIO CONCRETO PREMOLDADO | m | 200 | 15.14 | 3028
35 | EXECUCAO DE REFORCO DE SUBLEITO COM AREIA | m³ | 90 | 30.79 | 2771.1
46 | EXECUCAO DE BASE OU SUB BASE DE BRITA GRADUADA | m³ | 60 | 55.57 | 3334.2
48 | EXECUCAO DE IMPRIMACAO ASFALTICA CONSUMO 1,0 l/m2 | m² | 355 | 1.73 | 614.15
55 | CONCRETO ASFALT FAIXA II COMPACTADO NA PISTA | m³ | 14.2 | 229.86 | 3264.012
72 | CONTRAPISO CONCRETO 8 cm ESPESSURA 12 mPa | m² | 200 | 15.03 | 3006
88 | FORNECIMENTO E COLOCACAO DE GRAMA DE CAMPO | m² | 50 | 8.52 | 426
179 | REMOÇÃO E REPOSIÇÃO DE TAMPA DE FoFo | un | 2 | 32.01 | 64.02
180 | DEMOLICAO ALV TIJOLO ASSENTE COM ARG CIMXAREIA | m³ | 1 | 42.92 | 42.92
181 | DEMOLICAO ALV PEDRA ASSENTE COM ARG CIMXAREIA | m³ | 1 | 36.19 | 36.19
183 | ALVENARIA DE PEDRA DE OBRA PARA PAREDES | m² | 2 | 51.65 | 103.3
194 | REMOCAO E REPOSICAO DE CERCA | m² | 20 | 6.05 | 121
|  |  |  | Sub-total R$ | 16810.892
|  |  | Terraplenagem + Pavimentação: R$ |  | 20103.022
3-DRENAGEM
Cód. | ÍTEM | Unidades | Quantitativos | Vl. Unitários | Total (R$)
90 | ESCAV MEC VALA TERRA COM RETROESCAV PROF 2,50m | m³ | 97 | 4.36 | 422.92
91 | ESCAV MEC VALA ROCHA BRANDA PROFUNDIDADE 1,50m | m³ | 28 | 78.33 | 2193.24
93 | ESCAV MANUAL VALAS EM TERRA ATE 1,5m PROF | m³ | 14 | 13.45 | 188.3
103 | REENCHIMENTO DE VALAS COM MATERIAL LOCAL | m³ | 73 | 4.31 | 314.63
104 | REENCHIMENTO DE VALAS COM SAIBRO ISC 40% | m³ | 40 | 23.39 | 935.6
106 | ESCORAMENTO TIPO A | m² | 229 | 6.94 | 1589.26
110 | LASTRO DE CONCRETO SIMPLES 15 mPa COM FORMA | m³ | 2 | 286.84 | 573.68
111 | RADIER DE CONCRETO ARMADO 15 mPa | m³ | 1 | 373.05 | 373.05
112 | ENROCAMENTO COM PEDRA BRITADA | m³ | 17 | 41.62 | 707.54
125 | FORNEC E ASSENT TUBO CONCR SIMPLES C2 0.30 P.B | m | 64 | 22.75 | 1456
150 | CANALIZAÇÃO EM TUBO CERÂMICO 150mm | m | 3 | 21.96 | 65.88
156 | POCO DE VISITA TIPO A 0,80x0,80x1,00 COMPLETO | un | 2 | 288.97 | 577.94
157 | METRO ADICIONAL DE P.V TIPO A 0,80x0,80 | m | 1 | 219.14 | 219.14
172 | BOCA DE LOBO COM FORNEC E COLOC DOS ARTEFATOS | un | 4 | 193.06 | 772.24
196 | TRANSP COM CARGA E DESCARGA ATE 2km EM CAM TOMB | m³ | 90 | 3.27 | 294.3
| CADASTRO DA REDE | vb | 1 | 53.2 | 53.2
|  |  |  | Sub-total R$ | 10736.92
|  |  |  | TOTAL R$ | 30839.942
OBS | Não foi prevista a demolição de casas atingidas pelos alinanhamentos
projetados.
Execução de infra-estrutura e pavimentação do Acesso 8, entre as Ruas 1 e 3, Loteamento Jardim Protásio Alves(100m).