## Orçamento
PREFEITURA MUNICIPAL DE PORTO ALEGRE
SECRETARIA MUNICIPAL DE OBRAS E VIAÇÃO
EPO - DIVISÃO DE PROJETOS VIÁRIOS
| PIZZATO & PIZZATO LTDA |  |  |  | 2002-08-21
ORÇAMENTO
1-TERRAPLENAGEM
Cód. | ÍTEM | Unidades | Quantitativos | Vl. Unitários | Total (R$)
14 | PLACA DE OBRA | un | 1 | 520 | 520
229 | PLACA DE IDENTIFICAÇÃO DE LOGRADOURO PÚBLICO | un | 2 | 34.2 | 68.4
15 | CAPINA E LIMPEZA DO TERRENO | m² | 80 | 1.18 | 94.4
18 | ATERRO DE PASSEIO COM SOLO LOCAL COMPACTADO | m³ | 10 | 2.69 | 26.9
20 | ATERRO COMPACTADO NA PISTA COM SOLO LOCAL | m³ | 8 | 0.83 | 6.64
24 | ESCAVACAO MECANICA EM TERRA | m³ | 155 | 3.16 | 489.8
27 | REGULARIZACAO E COMPACTACAO DO SUBLEITO | m² | 444 | 0.65 | 288.6
90 | ESCAV MEC VALA TERRA COM RETROESCAV PROF 2,50m | m³ | 5 | 4.36 | 21.8
93 | ESCAV MANUAL VALAS EM TERRA ATE 1,5m PROF | m³ | 1 | 13.45 | 13.45
196 | TRANSP COM CARGA E DESCARGA ATE 2km EM CAM TOMB | m³ | 193 | 3.27 | 631.11
197 | TRANSPORTE POR km EXCEDENTE | m³xkm | 1930 | 0.61 | 1177.3
|  |  |  | Sub-total R$ | 3338.4
2-PAVIMENTAÇÃO
Cód. | ÍTEM | Unidades | Quantitativos | Vl. Unitários | Total (R$)
28 | EXEC APLIC MEIO FIO CONCRETO PREMOLDADO | m | 222 | 15.14 | 3361.08
35 | EXECUCAO DE REFORCO DE SUBLEITO COM AREIA | m³ | 156 | 30.79 | 4803.24
46 | EXECUCAO DE BASEDE BRITA GRADUADA | m³ | 67 | 55.57 | 3723.19
48 | EXECUCAO DE IMPRIMACAO ASFALTICA CONSUMO 1,0 l/m2 | m² | 394 | 1.73 | 681.62
55 | CONCRETO ASFALT FAIXA II COMPACTADO NA PISTA | m³ | 16 | 229.86 | 3677.76
72 | CONTRAPISO CONCRETO 8 cm ESPESSURA 12 mPa | m² | 222 | 15.03 | 3336.66
88 | FORNECIMENTO E COLOCACAO DE GRAMA DE CAMPO | m² | 56 | 8.52 | 477.12
194 | REMOCAO E REPOSICAO DE CERCA | m² | 20 | 6.05 | 121
|  |  |  | Sub-total R$ | 20181.67
|  | Terraplenagem + Pavimentação: R$ |  |  | 23520.07
3-DRENAGEM
Cód. | ÍTEM | Unidades | Quantitativos | Vl. Unitários | Total (R$)
90 | ESCAV MEC VALA TERRA COM RETROESCAV PROF 2,50m | m³ | 167 | 4.36 | 728.12
91 | ESCAV MEC VALA ROCHA BRANDA PROFUNDIDADE 1,50m | m³ | 48 | 78.33 | 3759.84
93 | ESCAV MANUAL VALAS EM TERRA ATE 1,5m PROF | m³ | 23 | 13.45 | 309.35
103 | REENCHIMENTO DE VALAS COM MATERIAL LOCAL | m³ | 186 | 4.31 | 801.66
104 | REENCHIMENTO DE VALAS COM SAIBRO ISC 40% | m³ | 11 | 23.39 | 257.29
106 | ESCORAMENTO TIPO A | m² | 427 | 6.94 | 2963.38
110 | LASTRO DE CONCRETO SIMPLES 15 mPa COM FORMA | m³ | 2 | 286.84 | 573.68
111 | RADIER DE CONCRETO ARMADO 15 mPa | m³ | 1 | 373.05 | 373.05
112 | ENROCAMENTO COM PEDRA BRITADA | m³ | 26 | 41.62 | 1082.12
125 | FORNEC E ASSENT TUBO CONCR SIMPLES C2 0.30 P.B | m | 113 | 22.75 | 2570.75
156 | POCO DE VISITA TIPO A 0,80x0,80x1,00 COMPLETO | un | 2 | 288.97 | 577.94
157 | METRO ADICIONAL DE P.V TIPO A 0,80x0,80 | m | 2 | 219.14 | 438.28
172 | BOCA DE LOBO COM FORNEC E COLOC DOS ARTEFATOS | un | 4 | 193.06 | 772.24
196 | TRANSP COM CARGA E DESCARGA ATE 2km EM CAM TOMB | m³ | 72 | 3.27 | 235.44
| CADASTRO DE REDE | vb | 1 | 94 | 94
|  |  |  | Sub-total R$ | 15537.14
|  |  |  | TOTAL R$ | 39057.21
OBS | Não foi prevista a demolição de casas atingidas pelos alinhamentos
projetados.
Execução de infra-estrutura e pavimentação do Acesso 1, entre as Ruas 1 e 3, Loteamento Jardim Protásio Alves (110 m).