## TRANP
STO - Topografia e Serviços Ltda.
PLANILHA DE COORDENADAS DE CADASTRO
LOCAL : RUA LENIN - PORTO ALEGRE | [9 empty] | DATA: Abril/2002
P O N T O S |  | ANG. HOR. | [5 empty] | DIST. MEDIDAS |  |  | COORDENADAS
EST. | VIZ. | G | M | S | HOR. DEC. | HI | HP | HORIZ. | VERTICAL | AZIM.DEC. | X | Y | Z | OBSERVAÇÕES
TRANSPORTE DE COORDENADAS
PINO 5217 | 1 | [9 empty] | 182876.637 | 1669275.581 | 233.3
PINO 5218 | 2 | [9 empty] | 182850.963 | 1669143.15
AUX | 3 | [9 empty] | 182818.5037 | 1669390.5656 | 231.2924
AUX3 | 1 | 0 | 0 | 0 | 0 |  |  |  |  | 25.328 | 182818.5037 | 1669390.5656 | 231.2924
| AUX4 | 199 | 33 | 20 | 199.5556 | 1.548 | 1.5 | 108.736 | -3.204 | 224.8835 | 182741.7722 | 1669313.5215 | 228.1364 | AUX 1 RUA DA IGREJA
| AUX5 | 235 | 3 | 40 | 235.0611 | 1.548 | 1.5 | 73.172 | -0.249 | 260.3891 | 182746.3587 | 1669378.3491 | 231.0914
AUX5 | AUX3 | 0 | 0 | 0 | 0 |  |  |  |  | 80.3891 | 182746.3587 | 1669378.3491 | 231.0914
| AUX6 | 203 | 34 | 0 | 203.5667 | 1.551 | 1.5 | 124.628 | 3.72 | 283.9558 | 182625.4095 | 1669408.4059 | 234.8624
AUX6 | AUX5 | 0 | 0 | 0 | 0 |  |  |  |  | 103.9558 | 182625.4095 | 1669408.4059 | 234.8624
| AUX165 | 211 | 18 | 30 | 211.3083 | 1.582 | 2.5 | 237.856 | -33.356 | 315.2641 | 182457.9969 | 1669577.3689 | 200.5884 | AUX165 RUA LENIN
AUX165 | AUX6 | 0 | 0 | 0 | 0 |  |  |  |  | 135.2641 | 182457.9969 | 1669577.3689 | 200.5884
| AUX85 | 112 | 43 | 20 | 112.7222 | 1.553 | 1.5 | 29.114 | -7.463 | 247.9863 | 182431.0054 | 1669566.4562 | 193.1784
| RN2 | 24 | 14 | 50 | 24.2472 | 1.553 | 1.5 | 3.063 | 0.44 | 159.5113 | 182459.069 | 1669574.4997 | 201.0814
| MF | 355 | 3 | 0 | 355.05 | 1.553 | 1.5 | 1.009 | 0.058 | 490.3141 | 182458.7662 | 1669576.7161 | 200.6994
| C | 358 | 9 | 0 | 358.15 | 1.553 | 1.5 | 1.03 | 0.186 | 493.4141 | 182458.7451 | 1669576.661 | 200.8274
| MF | 5 | 31 | 30 | 5.525 | 1.553 | 1.5 | 9.414 | 1.069 | 140.7891 | 182463.9482 | 1669570.0747 | 201.7104
| C | 5 | 49 | 20 | 5.8222 | 1.553 | 1.5 | 9.455 | 1.218 | 141.0863 | 182463.936 | 1669570.012 | 201.8594
| MF | 195 | 7 | 20 | 195.1222 | 1.553 | 1.5 | 3.426 | -0.475 | 330.3863 | 182456.3039 | 1669580.3474 | 200.1664
| C | 194 | 34 | 20 | 194.5722 | 1.553 | 1.5 | 3.435 | -0.335 | 329.8363 | 182456.2709 | 1669580.3388 | 200.3064
| MF | 197 | 48 | 30 | 197.8083 | 1.553 | 1.5 | 13.05 | -1.603 | 333.0724 | 182452.087 | 1669589.004 | 199.0384
| C | 197 | 32 | 50 | 197.5472 | 1.553 | 1.5 | 13.04 | -1.462 | 332.8113 | 182452.0386 | 1669588.9681 | 199.1794

## NIV
STO Topografia e Serviços Ltda. |  |  | Local: Rua Lenim |  |  | Serviço: Nivelamento
P L A N I L H A D E N I V E L A M E N T O |  |  |  |  | Data: Abril/02
ESTACA | INTERM. | RÉ | VANTE | ALT.INST. | COTA | OBS.
NIVELAMENTO DO EIXO
0+000 | 0 | 1.704 |  | 202.6214 | 200.9174
0-010 |  |  | 1.19 |  | 201.4314
0-020 |  |  | 0.899 |  | 201.7224
0-030 |  |  | 0.382 |  | 202.2394
RN 1 |  | 0.904 |  | 201.2574 | 200.3534 | RN 1, no muro, casa n. 100
0+000 |  |  | 0.34 |  | 200.9174 | da Rua Lenim
0+010 |  |  | 2.032 |  | 199.2254
| AUX 1 |  | 2.076 |  | 199.1814
| AUX |  | 3.925 |  | 197.3324
|  | 0.136 |  | 197.4684
0+020 |  |  | 0.555 |  | 196.9134
0+030 |  |  | 2.872 |  | 194.5964
| AUX 2 |  | 2.846 |  | 194.6224
| AUX |  | 3.914 |  | 193.5544
|  | 0.161 |  | 193.7154
0+040 |  |  | 1.17 |  | 192.5454
0+050 |  |  | 3.146 |  | 190.5694
| AUX 67 |  | 3.804 |  | 189.9114
|  | 0.017 |  | 189.9284
0+060 |  |  | 0.491 |  | 189.4374
0+070 |  |  | 2.662 |  | 187.2664
0+080 |  |  | 1.981 |  | 187.9474
| AUX |  | 0.12 |  | 189.8084
|  | 3.831 |  | 193.6394
0+090 |  |  | 1.598 |  | 192.0414
| AUX 85 |  | 0.478 |  | 193.1614
| AUX |  | 0.082 |  | 193.5574
|  | 3.681 |  | 197.2384
0+100 |  |  | 2.482 |  | 194.7564
0+110 |  |  | 0.628 |  | 196.6104
| AUX |  | 0.078 |  | 197.1604
|  | 3.935 |  | 201.0954
0+120 |  |  | 2.085 |  | 199.0104
| AUX 165 |  | 0.509 |  | 200.5864
0+128 |  |  | 0.444 |  | 200.6514
RN 2 |  |  | 0.01 |  | 201.0854 | RN2, no canto do muro próximo
à escada, esquina R. Lenim com R. Canudos
CONTRA-NIVELAMENTO DO EIXO
RN 2 |  | 0.028 |  | 201.1094 | 201.0814 | RN2, no canto do muro próximo
0+128 |  |  | 0.463 |  | 200.6464 | à escada, esquina R. Lenim com R. Canudos
| AUX 165 |  | 0.527 |  | 200.5824
0+120 |  |  | 2.104 |  | 199.0054
| AUX |  | 3.932 |  | 197.1774
|  | 0.148 |  | 197.3254
0+110 |  |  | 0.718 |  | 196.6074
0+100 |  |  | 2.571 |  | 194.7544
| AUX |  | 3.772 |  | 193.5534
|  | 0.234 |  | 193.7874
| AUX 85 |  | 0.629 |  | 193.1584
0+090 |  |  | 1.749 |  | 192.0384
| AUX |  | 3.688 |  | 190.0994
|  | 0.062 |  | 190.1614
0+080 |  |  | 2.218 |  | 187.9434
0+070 |  |  | 2.898 |  | 187.2634
0+060 |  |  | 0.726 |  | 189.4354
| AUX 67 |  | 0.251 |  | 189.9104
|  | 3.68 |  | 193.5904
0+050 |  |  | 3.021 |  | 190.5694
0+040 |  |  | 1.044 |  | 192.5464
| AUX |  | 0.107 |  | 193.4834
|  | 3.883 |  | 197.3664
| AUX 2 |  | 2.738 |  | 194.6284
0+030 |  |  | 2.772 |  | 194.5944
0+020 |  |  | 0.452 |  | 196.9144
| AUX |  | 0.139 |  | 197.2274
|  | 3.972 |  | 201.1994
| AUX 1 |  | 2.017 |  | 199.1824
0+010 |  |  | 1.971 |  | 199.2284
0+000 |  |  | 0.283 |  | 200.9164
RN 1 |  |  | 0.846 |  | 200.3534 | RN 1, no muro, casa n. 100
da Rua Lenim

## PV
STO Topografia e Serviços Ltda. |  |  | Local: Rua Lenim - POA |  |  | Serviço: Nivelamento
P L A N I L H A D E N I V E L A M E N T O |  |  |  |  | Data: Abril/02
ESTACA | INTERM. | RÉ | VANTE | ALT.INST. | COTA | OBS.
NIVELAMENTO DOS PV
0+080 | 0 | 0.453 |  | 188.4004 | 187.9474
PV1 |  |  | 2.552 |  | 185.8484 | Fundo chegada
|  |  | 2.622 |  | 185.7784 | Fundo saída
|  |  | 1.304 |  | 187.0964 | Tampa
PV 2 |  |  | 2.808 |  | 185.5924 | Fundo entrada
|  |  | 3.016 |  | 185.3844 | Fundo saída
|  |  | 1.897 |  | 186.5034 | Tampa
PV 3 |  |  | 3.38 |  | 185.0204 | Fundo entrada
|  |  | 3.45 |  | 184.9504 | Fundo saída
|  |  | 2.538 |  | 185.8624 | Tampa
PV 4 |  |  | 3.716 |  | 184.6844 | Fundo entrada
|  |  | 3.773 |  | 184.6274 | Fundo saída
|  |  | 2.86 |  | 185.5404 | Tampa

## NS
STO Topografia e Serviços Ltda. |  |  |  | Local: Rua Lenim - POA |  |  |  | Serviço: Nivelamento
P L A N I L H A D E N I V E L A M E N T O | [6 empty] | Data: Abril/02
ESTACA | INTERM. | RÉ | HI | HP | VANTE | ALT.INST. | COTA | OBS.
NIVELAMENTO DE SEÇÕES
0+000 | 0 | 1.181 |  |  |  | 202.0984 | 200.9174
| 1.9 |  |  |  | 1.297 |  | 200.8014 | Meio-fio
| 1.95 |  |  |  | 1.187 |  | 200.9114
| 2.3 |  |  |  | 1.192 |  | 200.9064 | Muro
| 2.9 |  |  |  | 2.804 |  | 199.2944
| 5 |  |  |  | 2.904 |  | 199.1944
| -2.6 |  |  |  | 1.07 |  | 201.0284
| -6.9 |  |  |  | 0.005 |  | 202.0934
0+005,6 | 0 |  |  |  | 1.795 |  | 200.3034 | Muro
0+010 | 0 | 1.045 |  |  |  | 200.2704 | 199.2254
| 2.9 |  |  |  | 0.907 |  | 199.3634 | Muro
| 3.5 |  |  |  | 1.15 |  | 199.1204
| 5.3 |  |  |  | 1.305 |  | 198.9654
| -1.5 |  |  |  | 1.152 |  | 199.1184
| -2.5 |  |  |  | 1.284 |  | 198.9864
| -5.3 |  |  |  | 1.453 |  | 198.8174
| -8 |  |  |  | 1.832 |  | 198.4384
0+020 | 0 | 2.229 |  |  |  | 199.1424 | 196.9134
| 1.9 |  |  |  | 2.048 |  | 197.0944
| 2.8 |  |  |  | 1.453 |  | 197.6894 | Cerca de arame
| 4.5 |  |  |  | 1.316 |  | 197.8264 | Edificação de alvenaria
| -2.1 |  |  |  | 2.483 |  | 196.6594 | Muro
| -2.3 |  |  |  | 3.29 |  | 195.8524
| -3.4 |  |  |  | 3.327 |  | 195.8154 | Edificação de alvenaria
0+022,2 | 0 |  |  |  | 24.93 |  | 174.2124 | Muro
0+030 | 0 | 2.218 |  |  |  | 196.8144 | 194.5964
| 1.8 |  |  |  | 2.057 |  | 194.7574
| 3 |  |  |  | 2.158 |  | 194.6564 | Muro
| 6.6 |  |  |  | 2.298 |  | 194.5164
| -2.3 |  |  |  | 2.347 |  | 194.4674 | Muro
| -4.5 |  |  |  | 2.393 |  | 194.4214
| -6.2 |  |  |  | 2.785 |  | 194.0294
0+040 | 0 | 0.918 |  |  |  | 193.4634 | 192.5454
| 2 |  |  |  | 1.108 |  | 192.3554
| 2.8 |  |  |  | 1.183 |  | 192.2804
| 3 |  |  |  | 0.97 |  | 192.4934 | Muro
| 5.6 |  |  |  | 0.968 |  | 192.4954
| -2.1 |  |  |  | 0.818 |  | 192.6454
| -2.3 |  |  |  | 1.14 |  | 192.3234 | Cerca de arame
| -3.3 |  |  |  | 1.13 |  | 192.3334 | Edificação de alvenaria
0+042,8 | 0 |  |  |  | 1.215 |  | 192.2484 | Muro
0+050 | 0 | 2.108 |  |  |  | 192.6774 | 190.5694
| 2.4 |  |  |  | 2.1 |  | 190.5774
| 3 |  |  |  | 1.948 |  | 190.7294 | Muro
| 4.1 |  |  |  | 1.93 |  | 190.7474 | Edificação de alvenaria
| -1.2 |  |  |  | 2.118 |  | 190.5594 | Cerca de arame
| -3 |  |  |  | 2.217 |  | 190.4604
| -4.8 |  |  |  | 2.257 |  | 190.4204 | Edificação de alvenaria
0+052 | 0 |  |  |  | 2.264 |  | 190.4134 | Muro
0+056,6 | 0 |  |  |  | 3.203 |  | 189.4744 | Muro
0+060 | 0 | 1.54 |  |  |  | 190.9774 | 189.4374
| 2 |  |  |  | 1.312 |  | 189.6654
| 2.7 |  |  |  | 1.273 |  | 189.7044 | Cerca de arame
| 4 |  |  |  | 0.835 |  | 190.1424
| -1.2 |  |  |  | 1.745 |  | 189.2324
| -1.9 |  |  |  | 2.035 |  | 188.9424
| -4.6 |  |  |  | 2.151 |  | 188.8264
| -8.8 |  |  |  | 2.395 |  | 188.5824
0+060 | 0 | 0.417 |  |  |  | 189.8544 | 189.4374
0+062,4 | 0 |  |  |  | 0.762 |  | 189.0924 | Muro
0+069 | 0 |  |  |  | 2.383 |  | 187.4714 | Muro
0+070 | 0 | 2.095 |  |  |  | 189.3614 | 187.2664
| 2.5 |  |  |  | 1.94 |  | 187.4214
| 3.1 |  |  |  | 1.09 |  | 188.2714
| 7 |  |  |  | 0.82 |  | 188.5414
| -2 |  |  |  | 2.057 |  | 187.3044 | Cerca de arame
| -2.6 |  |  |  | 2.444 |  | 186.9174
| -4.5 |  |  |  | 2.48 |  | 186.8814
0+080 | 0 | 2.405 |  |  |  | 190.3524 | 187.9474
| 2.8 |  |  |  | 2.675 |  | 187.6774
| 6 |  |  |  | 2.464 |  | 187.8884
| 7.6 |  |  |  | 2.03 |  | 188.3224
| 8.3 |  |  |  | 2.084 |  | 188.2684
| -0.6 |  |  |  | 2.347 |  | 188.0054
| -2 |  |  |  | 1.55 |  | 188.8024
| -4.2 |  |  |  | 1.745 |  | 188.6074
| -6 |  |  |  | 2.17 |  | 188.1824
0+090 | 0 | 2.823 |  |  |  | 194.8644 | 192.0414
| 0.4 |  |  |  | 2.978 |  | 191.8864
| 2.1 |  |  |  | 2.257 |  | 192.6074
| 2.9 |  |  |  | 2.33 |  | 192.5344 | Cerca de arame
| 3.6 |  |  |  | 2.622 |  | 192.2424
| 4.7 |  |  |  | 2.784 |  | 192.0804
| -0.5 |  |  |  | 2.63 |  | 192.2344
| -2.6 |  |  |  | 2.795 |  | 192.0694
| -3.8 |  |  |  | 2.874 |  | 191.9904
0+091,5 | 0 |  |  |  | 2.202 |  | 192.6624 | Muro
0+100 | 0 | 1.855 |  |  |  | 196.6114 | 194.7564
| 1.7 |  |  |  | 2.167 |  | 194.4444
| 3 |  |  |  | 2 |  | 194.6114 | Muro
| 3.05 |  |  |  | 1.866 |  | 194.7454 | Muro
| 5 |  |  |  | 2.01 |  | 194.6014
| -1 |  |  |  | 2.17 |  | 194.4414
| -1.3 |  |  |  | 3.16 |  | 193.4514
| -2.6 |  |  |  | 3.188 |  | 193.4234 | Edificação de alvenaria
0+110 | 0 | 2.216 |  |  |  | 198.8264 | 196.6104
| 0.7 |  |  |  | 2.16 |  | 196.6664
| 2 |  |  |  | 1.822 |  | 197.0044
| 2.8 |  |  |  | 1.74 |  | 197.0864 | Cerca de arame
| 3.8 |  |  |  | 1.584 |  | 197.2424
| 6.65 |  |  |  | 1.47 |  | 197.3564
| -0.9 |  |  |  | 2.117 |  | 196.7094
| -1.8 |  |  |  | 2.62 |  | 196.2064
| -3.3 |  |  |  | 2.78 |  | 196.0464 | Edificação de alvenaria
0+103 | 0 |  |  |  | 1.21 |  | 197.6164 | Muro
0+120 | 0 | 2.015 |  |  |  | 201.0254 | 199.0104
| 1.8 |  |  |  | 2.15 |  | 198.8754
| 2.7 |  |  |  | 2.025 |  | 199.0004 | Edificação de alvenaria
| -2 |  |  |  | 2.092 |  | 198.9334
| -6.5 |  |  |  | 2.324 |  | 198.7014
0+128 | 0 | 2.112 |  |  |  | 202.7634 | 200.6514
| 3.9 |  |  |  | 1.632 |  | 201.1314
| 13.7 |  |  |  | 0.422 |  | 202.3414
| -3.4 |  |  |  | 2.532 |  | 200.2314
| -10.6 |  |  |  | 3.427 |  | 199.3364
| -15 |  |  |  | 3.925 |  | 198.8384