## sarjetas R02
RUA DOIS
Trecho: da Rua Santos Dias da Silva até o final.
POSTO PLUVIOMÉTRICO: IPH | [10 empty] | PLANILHA DE VERIFICAÇÃO
TR = | 5 | anos |  |  |  | C = | 0.6 |  |  |  | DE SARJETAS
LOCAL | VERTICES |  | L | ÁREA | ( ha ) | COTA DA RUA |  | I rua | Tc | Q proj. | Q total | Q adm.sar | E | Q capta | Q passa
| Mont. | jus. | ( m ) | trecho | Acum. | Mont. | Jus. | ( m/m ) | ( min ) | (l/s) | (l/s) | (l/s) | % | (l/s) | (l/s)
4+15 | 1+05 | 4+15 | 70 | 0.21 | 0.21 | 135.212 | 132.287 | 0.041786 | 5 | 34.84 | 34.84 | 52.3304 | 93 | 32.4012 | 2.4388 | 48.6673
7+05 | 4+15 | 7+00 | 45 | 0.135 | 0.135 | 132.287 | 130.45 | 0.040822 | 5 | 22.3971 | 22.3971 | 51.7235 | 97 | 21.7252 | 0.67191
OBSERVAÇÕES:
OBS1: - As bocas de lobo são simetricas.

## dimencionamento da rede R02
RUA DOIS
Trecho: da Rua Santos Dias da Silva até o final.
POSTO PLUVIOMÉTRICO: IPH | [5 empty] | Cef. Manning= | 0.013 |  |  |  | PLANINHA DE DIMENSIONAMENTO
TR= 5 anos | [5 empty] | C = | 0.6 |  |  |  | REDE DE ESGOTO PLUVIAL
LOCAL | VERTICES (PVs) |  | L | ÁREA | ( ha ) | COTA DA RUA |  | I rua | Tc | Q proj. | DN | I canal | Q canal | V(dn) | V(n) | Tp | Cota do Greide
| Mont. | jus. | ( m ) | trecho | Acum. | Mont. | Jus. | ( m/m ) | ( min ) | (l/s) | ( m ) | ( m/m ) | ( l/s ) | (m/s2) | (m/s) | (min) | Mont. | Jus.
PV1-PV2 | 5+00 | 6+15 | 35 | 0.3 | 0.81 | 132.05 | 131 | 0.03 | 7 | 122.8022 | 0.3 | 0.033 | 184.0104 | 2.6529 | 2.7181 | 0.21461 | 130.675 | 129.52
PV2-PV3 | 6+15 | 7+7,5 | 12.5 | 0 | 0.81 | 131 | 130.45 | 0.044 | 8 | 117.8509 | 0.3 | 0.033 | 184.0104 | 2.6529 | 2.7167 | 0.076686 | 129.52 | 129.1075
PV3-PV4 | 7+7,5 | - | 7.5 | 0.47 | 1.28 | 130.45 | 127.98 | 0.32933 | 9 | 179.1231 | 0.3 | 0.1 | 320.3209 | 4.618 | 4.5964 | 0.027195 | 127.91 | 127.16
PV6 - ALA | - | - | 5 | 0.47 | 1.75 | 127.98 | 128.98 | -0.2 | 10 | 236.0156 | 0.3 | 0.1 | 320.3209 | 4.618 | 4.8563 | 0.01716 | 125.98 | 125.48
125.48
OBSERVAÇÕES:
1- O deságue deverá será em ala em terreno aberto.