## orçamento
[26 empty] | 0.3 | 0.4 | 0.5 | 0.6 | 0.8 | 1 | 1.2 | 1.5 | 2
[26 empty] | 0.9 | 1 | 1.2 | 1.3 | 1.6 | 2 | 2.2 | 2.7 | 3.2
PLANINHA DE QUANTIDADES | [25 empty] | 0.217 | 0.281 | 0.357 | 0.439 | 0.638 | 0.829 | 1.081 | 1.455
ACESSO H2,G2,F2
[21 empty] | 0.3 | 0.4 | 0.5 | 0.6 | 0.8 | 1 | 1.2 | 1.5
PV | PV | COMP. | COMP | TUBO | C.TAMPA | C.TAMPA | C. TUBO | C. TUBO | ALTURA | ALTURA | LARG. | VOL. | VOL.ESC | ESCAV. | VOL.ESC. | VOL. | ENV. | ENV. | ENROC. | ESCORAM.
MONT. | JUZ. | (m) | ENVEL. | (m) | MONT. | JUZ. | MONT. | JUZ. | MÉDIA | ESCAV. | VALA | ESCAV. | ESCORAMENTO | RADIER | TOTAL | REAT. | (m) | (m3) | (m3)
1 | 2 | 24 | 0 | 0.3 | 21.178 | 20.82 | 19.9 | 19.54 | 1.279 | 1.509 | 0.9 | 32.5944 | 0.4527 | 0 | 33.0471 | 28.5036 |  | 0 | 4.32 | 72.432 | 24 | 0 | 0 | 0 | 0 | 0 | 0
2 | 3 | 8 | 0 | 0.3 | 20.82 | 20.8 | 19.54 | 19.5 | 1.29 | 1.52 | 0.9 | 10.944 | 0.456 | 0 | 11.4 | 9.8855 |  | 0 | 1.44 | 24.32 | 8 | 0 | 0 | 0 | 0 | 0 | 0
3 | 4 | 44 | 0 | 0.4 | 20.8 | 20.3 | 19.4 | 18.96 | 1.37 | 1.61 | 1 | 70.84 | 0.483 | 0 | 71.323 | 61.2278 |  | 0 | 8.8 | 141.68 | 0 | 44 | 0 | 0 | 0 | 0 | 0
4 | 5 | 44 | 15 | 0.4 | 20.3 | 19.65 | 18.96 | 18.696 | 1.147 | 1.387 | 1 | 61.028 | 0 | 0.96 | 61.988 | 48.013 | 0.281 | 4.215 | 8.8 | 0 | 0 | 44 | 0 | 0 | 0 | 0 | 0
5 | E1 | 3 | 3 | 0.4 | 19.65 | 20.05 | 18.696 | 18.6735 | 1.1652 | 1.4053 | 1 | 4.2158 | 0 | 0.192 | 4.4078 | 2.7728 | 0.281 | 0.843 | 0.6 | 0 | 0 | 3 | 0 | 0 | 0 | 0 | 0
[21 empty] | 0 | 0 | 0 | 0 | 0 | 0 | 0
[21 empty] | 0 | 0 | 0 | 0 | 0 | 0 | 0
[21 empty] | 0 | 0 | 0 | 0 | 0 | 0 | 0
6 | 7 | 50 | 50 | 0.3 | 20.2 | 19.8 | 19.19 | 18.74 | 1.035 | 1.265 | 0.9 | 56.925 | 0 | 2.65 | 59.575 | 37.075 | 0.217 | 10.85 | 9 | 0 | 50 | 0 | 0 | 0 | 0 | 0 | 0
7 | 7A | 4 | 4 | 0.3 | 19.8 | 19.74 | 18.74 | 18.704 | 1.048 | 1.278 | 0.9 | 4.6008 | 0 | 0.212 | 4.8128 | 3.0128 | 0.217 | 0.868 | 0.72 | 0 | 4 | 0 | 0 | 0 | 0 | 0 | 0
[21 empty] | 0 | 0 | 0 | 0 | 0 | 0 | 0
TOTALIZAÇÃO | [11 empty] | 241.148 | 1.3917 | 4.014 | 246.5537 | 190.4903 |  | 16.776 | 33.68 | 238.432
[15 empty] | RESUMO |  |  |  |  | QUANTID.
[15 empty] | BL |  |  |  |  | 7
[15 empty] | Escavação Parcial |  |  |  |  | 241.148 | 86 | 91 | 0 | 0 | 0 | 0
|  | (UN) |  | M.ADIC. | [10 empty] | Enrocamenrto |  |  |  |  | 33.68
PV TIPO A |  | 7 |  | 0.11 | [10 empty] | Radier |  |  |  |  | 4.014
PV TIPO B |  | 0 |  | 0 | [10 empty] | Escavação adicional |  |  |  |  | 1.3917
PV TIPO C |  | 0 |  | 0 | [10 empty] | Escavação Total |  |  |  |  | 284.3537
[5 empty] | Vol. Esc | Envelope | Vol. Reaterro |  | TOTAL= | [5 empty] | Envelope total |  |  |  |  | 22.852
BL |  | 7 | un |  |  | e radier | [8 empty] | Remoção |  |  |  |  | 0
LIG. BL-PV |  | 0 | (un x 4) |  | 0 | 0 | 0 | [7 empty] | Reaterro |  |  |  |  | 217.1743
LIG. BL-PV(ENV) |  | 0 | (un x 4) |  | 0 | 0 | 0 | [7 empty] | Escoramento |  |  |  |  | 238.432
TRAVESSIA |  | 0 | (m) | [11 empty] | PV tipo A |  |  |  |  | 7
TRAVES.(ENV) |  | 28 | (m) |  | 37.8 | 6.076 | 26.684 | [7 empty] | PV tipo B |  |  |  |  | 0
|  | total |  |  | 37.8 | 6.076 | 26.684 | [7 empty] | PV tipo C |  |  |  |  | 0
[15 empty] | Metro adic. De PV tipo A |  |  |  |  | 0.11
[15 empty] | Metro adic. De PV tipo B |  |  |  |  | 0
[15 empty] | Metro adic. De PV tipo C |  |  |  |  | 0
[15 empty] | DN30 |  |  |  |  | 114
[15 empty] | DN40 |  |  |  |  | 91
[15 empty] | DN50 |  |  |  |  | 0
[15 empty] | DN60 |  |  |  |  | 0
[15 empty] | DN80 |  |  |  |  | 0
[15 empty] | DN100 |  |  |  |  | 0
[15 empty] | DN120 |  |  |  |  | 0

## drenagem
[26 empty] | C2 | 0.005 | 0.0152 | 0.0174 | 0.0197 | 0.0221 | 0.0246 | 0.0273 | 0.0302 | 0.0331 | 0.0361 | 0.0394 | 0.0427 | 0.0432 | 0.0498 | 0.0535 | 0.0573 | 0.0613 | 0.0653 | 0.0694 | 0.0735 | 0.0777 | 0.0818 | 0.0864 | 0.091 | 0.0955 | 0.1002 | 0.105 | 0.109 | 0.1148 | 0.1198 | 0.1248 | 0.1298 | 0.1347 | 0.1401 | 0.1451 | 0.1508 | 0.1559 | 0.1612 | 0.1668 | 0.1719 | 0.1773 | 0.1828 | 0.1883 | 0.183 | 0.1988 | 0.2038 | 0.2098 | 0.2149 | 0.2202 | 0.2251 | 0.2305 | 0.2354 | 0.241 | 0.2461 | 0.251 | 0.2561 | 0.2607 | 0.2659 | 0.2705 | 0.2751 | 0.2798 | 0.2845 | 0.2881 | 0.2928 | 0.297 | 0.3011 | 0.3047 | 0.3079 | 0.3115 | 0.3151 | 0.3183 | 0.3212 | 0.3243 | 0.3263 | 0.3267 | 0.33
[26 empty] | C1 | 0.07 | 0.0739 | 0.0811 | 0.0805 | 0.0961 | 0.103 | 0.111 | 0.1199 | 0.1261 | 0.1366 | 0.1449 | 0.1535 | 0.1623 | 0.1711 | 0.18 | 0.189 | 0.1982 | 0.2074 | 0.2167 | 0.226 | 0.2355 | 0.245 | 0.2546 | 0.2642 | 0.2739 | 0.2836 | 0.2934 | 0.3032 | 0.313 | 0.3229 | 0.3328 | 0.342 | 0.3527 | 0.3627 | 0.3727 | 0.3827 | 0.393 | 0.403 | 0.413 | 0.423 | 0.433 | 0.443 | 0.453 | 0.462 | 0.472 | 0.482 | 0.492 | 0.502 | 0.512 | 0.522 | 0.531 | 0.54 | 0.55 | 0.559 | 0.569 | 0.578 | 0.587 | 0.696 | 0.605 | 0.614 | 0.623 | 0.632 | 0.64 | 0.649 | 0.657 | 0.666 | 0.674 | 0.681 | 0.689 | 0.697 | 0.704 | 0.712 | 0.719 | 0.725 | 0.732 | 0.738
[26 empty] | Y/D | 0.15 | 0.15 | 0.16 | 0.17 | 0.18 | 0.19 | 0.2 | 0.21 | 0.22 | 0.23 | 0.24 | 0.25 | 0.26 | 0.27 | 0.28 | 0.29 | 0.3 | 0.31 | 0.32 | 0.33 | 0.34 | 0.35 | 0.36 | 0.37 | 0.38 | 0.39 | 0.4 | 0.41 | 0.42 | 0.43 | 0.44 | 0.45 | 0.46 | 0.47 | 0.48 | 0.49 | 0.5 | 0.51 | 0.52 | 0.53 | 0.54 | 0.55 | 0.56 | 0.57 | 0.58 | 0.59 | 0.6 | 0.61 | 0.62 | 0.63 | 0.64 | 0.65 | 0.66 | 0.67 | 0.68 | 0.69 | 0.7 | 0.71 | 0.72 | 0.73 | 0.74 | 0.75 | 0.76 | 0.77 | 0.78 | 0.79 | 0.8 | 0.81 | 0.82 | 0.83 | 0.84 | 0.85 | 0.86 | 0.87 | 0.88 | 0.89
PLANINHA DE DIMENSIONAMENTO
TR = | 5 |  |  |  |  | C = | 0.6 |  |  |  | REDE DE ESGOTO PLUVIAL
LOCAL | VERTICES |  | L | AREA | ( ha ) | COTA RUA |  | I rua | Tc | Q proj. | DN | I canal | Q canal | V(dn) | V(n) | Tp | Cota do Greide
| Mont. | jus. | ( m ) | trecho | Acum. | Mont. | Jus. | ( m/m ) | ( min ) | (l/s) | ( m ) | ( m/m ) | ( l/s ) | (m/s2) | (m/s2) | (min) | Mont. | Jus. |  |  |  |  | H.esc. | V.esc | V.reat. | A.formas | 0.15: 0.4; 0.15: 0.6
| 1 | 2 | 25 | 0.15 | #VALUE! | 224.587 | 216.52 | 0.32268 | 2 | #VALUE! | 1.2 | 0.15 | 15817.0049 | 14.252 | #VALUE! | #VALUE! | 2.892 | -0.858 |  | #VALUE! | #VALUE! | #VALUE! | 219.5365 | 8781.46 | 8748.46 | 10976.825 | 0.15: 0; 0.15: 0
| 2 | 3 | 25 | 0.04 | #VALUE! | 216.52 | 209.2 | 0.2928 | #VALUE! | #VALUE! | 1.2 | 0.007 | 3416.8636 | 3.0788 | #VALUE! | #VALUE! | -0.858 | -1.033 |  | #VALUE! | #VALUE! | #VALUE! | 213.8055 | 8552.22 | 8519.22 | 10690.275 | 0.15: 0; 0.15: 0
| 3 | 4 | 25 | 0.04 | #VALUE! | 209.2 | 203.1 | 0.244 | #VALUE! | #VALUE! | 1.2 | 0.007 | 3416.8636 | 3.0788 | #VALUE! | #VALUE! | -1.033 | -1.208 |  | #VALUE! | #VALUE! | #VALUE! | 207.2705 | 8290.82 | 8257.82 | 10363.525 | 0.15: 0; 0.15: 0
| 4 | 5 | 25 | 0 | #VALUE! | 203.1 | 4.45 | 7.946 | #VALUE! | #VALUE! | 1.2 | 0.007 | 3416.8636 | 3.0788 | #VALUE! | #VALUE! | -1.208 | -1.383 |  | #VALUE! | #VALUE! | #VALUE! | 105.0705 | 4202.82 | 4169.82 | 5253.525 | 0.15: 0; 0.15: 0
| 4 | 6 | 25 | 0.02 | #VALUE! | 4.45 | 4.85 | -0.016 | #VALUE! | #VALUE! | 1.2 | 0.007 | 3416.8636 | 3.0788 | #VALUE! | #VALUE! | -1.383 | -1.558 |  | #VALUE! | #VALUE! | #VALUE! | 6.1205 | 244.82 | 211.82 | 306.025 | 0.15: 0; 0.15: 0
| 5 | E1 | 15 | 2.55 | 2.55 | 4.85 | 5.68 | -0.055333 | #VALUE! | #VALUE! | 0.9 | 0.007 | 1586.5643 | 2.5415 | #VALUE! | #VALUE! | -1.558 | -1.663 |  | #VALUE! | #VALUE! | #VALUE! | 6.8755 | 165.012 | 150.162 | 206.265 | 0.15: 0; 0.15: 0
| 5 | E2 | 10 | 0 | 2.55 | 4.85 | 5.42 | -0.057 | #VALUE! | #VALUE! | 0.9 | 0.007 | 1586.5643 | 2.5415 | #VALUE! | #VALUE! | 2.164 | 2.094 |  | #VALUE! | #VALUE! | #VALUE! | 3.006 | 48.096 | 38.196 | 60.12 | 0.15: 0; 0.15: 0
[24 empty] | 30285.248 | 30095.498 | 37856.56 | 0.15: 0; 0.15: 0
2
ACESSO H2,G2,F2
POSTO AEROPORTO | [10 empty] | PLANINHA DE DIMENSIONAMENTO
TR = | 5 anos |  |  |  |  | C = | 0.6 |  |  |  | REDE DE ESGOTO PLUVIAL
LOCAL | VERTICES |  | L | ÁREA | ( ha ) | COTA DA RUA |  | I rua | Tc | Q proj. | DN | I canal | Q canal | V(dn) | V(n) | Tp | Cota do Greide
| Mont. | jus. | ( m ) | trecho | Acum. | Mont. | Jus. | ( m/m ) | ( min ) | (l/s) | ( m ) | ( m/m ) | ( l/s ) | (m/s2) | (m/s) | (min) | Mont. | Jus. | [8 empty] | 0.15: 0.4; 0.15: 0.6; 0.16: 0.3
| 1 | 2 | 24 | 0.26 | 0.26 | 21.178 | 20.82 | 0.014917 | 5 | #REF! | 0.3 | 0.015 | 124.0598 | 1.7886 | #REF! | #REF! | 19.9 | 19.54 | 0.95 | #REF! | #REF! | #REF! | 1.279 | 49.1136 | 41.1936 | 61.392 | 0.15: 0; 0.15: 0
| 2 | 3 | 8 | 0.08 | 0.34 | 20.82 | 20.8 | 0.0025 | #REF! | #REF! | 0.3 | 0.005 | 71.6259 | 1.0326 | #REF! | #REF! | 19.54 | 19.5 | 0.97 | #REF! | #REF! | #REF! | 1.29 | 16.512 | 13.872 | 20.64 | 0.15: 0; 0.15: 0
| 3 | 4 | 44 | 0.3 | 0.64 | 20.8 | 20.3 | 0.011364 | #REF! | #REF! | 0.4 | 0.01 | 218.15 | 1.7691 | #REF! | #REF! | 19.4 | 18.96 | 0.9 | #REF! | #REF! | #REF! | 1.37 | 96.448 | 77.088 | 120.56 | 0.15: 44; 0.15: 0
| 4 | 5 | 44 | 0.2 | 0.84 | 20.3 | 19.65 | 0.014773 | #REF! | #REF! | 0.4 | 0.006 | 168.9783 | 1.3703 | #REF! | #REF! | 18.96 | 18.696 | 0.514 | #REF! | #REF! | #REF! | 1.147 | 80.7488 | 61.3888 | 100.936 | 0.15: 44; 0.15: 0
| 5 | E1 | 3 | 0.2 | 1.04 | 19.65 | 20.05 | -0.13333 | #REF! | #REF! | 0.4 | 0.0075 | 188.9235 | 1.5321 | #REF! | #REF! | 18.696 | 18.6735 | 0.9365 | #REF! | #REF! | #REF! | 1.1652 | 5.5932 | 4.2732 | 6.9915 | 0.15: 3; 0.15: 0
| E1 | E2 | 66 | 6 | 7.04 | 20.05 | 20.05 | 0 | 20 | #REF! | 1 | 0.0012 | 870 | 1.1288 | #REF! | #REF! | 18.05 | 17.9708 | 0.9792 | #REF! | #REF! | #REF! | 2.0396 | 215.3818 | 142.7818 | 269.2272 | 0.15: 0; 0.15: 0
[20 empty] | #DIV/0! | #DIV/0! | #DIV/0! | 0 | 0 | 0 | 0 | 0.15: 0; 0.15: 0
| 6 | 7 | 50 | 0.18 | 0.18 | 20.2 | 19.8 | 0.008 | 5 | #REF! | 0.3 | 0.009 | 96.0963 | 1.3854 | #REF! | #REF! | 19.19 | 18.74 | 0.73 | #REF! | #REF! | #REF! | 1.035 | 82.8 | 66.3 | 103.5 | 0.15: 0; 0.15: 0
| 7 | 7A | 4 | 0.2 | 0.38 | 19.8 | 19.74 | 0.015 | #REF! | #REF! | 0.3 | 0.009 | 96.0963 | 1.3854 | #REF! | #REF! | 18.74 | 18.704 | 0.706 | #REF! | #REF! | #REF! | 1.048 | 6.7072 | 5.3872 | 8.384 | 0.15: 0; 0.15: 0
| 7A | E | 72 | 6 | 6.38 | 18.2 | 19.21 | -0.014028 | 20 | #REF! | 0.9 | 0.0034 | 1105.7275 | 1.7712 | #REF! | #REF! | 18.2 | 17.9552 | 0.2648 | #REF! | #REF! | #REF! | 0.6274 | 72.2765 | 0.99648 | 90.3456 | 0.15: 0; 0.15: 0
[20 empty] | #DIV/0! | #DIV/0! | #DIV/0! | 0 | 0 | 0 | 0 | 0.15: 0; 0.15: 0
[20 empty] | #DIV/0! | #DIV/0! | #DIV/0! | 0 | 0 | 0 | 0 | 0.15: 0; 0.15: 0
[20 empty] | #DIV/0! | #DIV/0! | #DIV/0! | 0 | 0 | 0 | 0 | 0.15: 0; 0.15: 0; 0.16: 0
[20 empty] | #DIV/0! | #DIV/0! | #DIV/0! | 0 | 0 | 0 | 0 | 0.15: 0; 0.15: 0; 0.16: 0
[20 empty] | #DIV/0! | #DIV/0! | #DIV/0! | 0 | 0 | 0 | 0 | 0.15: 0; 0.15: 0; 0.16: 0
[20 empty] | #DIV/0! | #DIV/0! | #DIV/0! | 0 | 0 | 0 | 0 | 0.15: 0; 0.15: 0; 0.16: 0
[24 empty] | 625.581 | 413.281 | 781.9763 | 0.15: 91; 0.15: 0; 0.16: 0
13.42
VERIFICAÇÃO DE SARJETAS
ACESSO H2,G2, F2
PLANINHA DE VERIFICAÇÃO
TR = | 5 anos |  |  |  |  | C = | 0.6 |  |  |  | DE SARJETAS
LOCAL | VERTICES |  | L | ÁREA | ( ha ) | COTA DA RUA |  | I rua | Tc | Q proj. | Q total | Q adm.sar | E |  | Q capta | Q passa
| Mont. | jus. | ( m ) | trecho | Acum. | Mont. | Jus. | ( m/m ) | ( min ) | (l/s) | (l/s) | (l/s) | % |  | (l/s) | (l/s)
| 1+0,00 | 0+0,00 | 20 | 0.07 | 0.07 | 22.33 | 21.82 | 0.0255 | 5 | #REF! | #REF! | 51.0999 | 97 |  | #REF! | #REF! |  |  |  | #REF! | #REF! | #REF! | 22.075 | 706.4 | #REF! | 883 | 0.15: #REF!; 0.15: #REF!
[20 empty] | #VALUE! | #VALUE! | #VALUE! | #VALUE! | #VALUE! | #VALUE! | #VALUE! | 0.15: 0; 0.15: 0
| 1+0,00 | 4+0,00 | 60 | 0.25 | 0.25 | 22.33 | 20.2 | 0.0355 | 5 | #REF! | #REF! | 60.2926 | 94 |  | #REF! | #REF!
| 4+0,00 | 6+10,0 | 50 | 0.18 | 0.18 | 20.2 | 19.73 | 0.0094 | 5 | #REF! | #REF! | 31.1308 | 93 |  | #REF! | #REF! |  |  |  | #REF! | #REF! | #REF! | 19.965 | 1597.2 | #REF! | 1996.5 | 0.15: #REF!; 0.15: #REF!
#REF!
| 16+9,0 | 13+5,0 | 64 | 0.28 | 0.28 | 23 | 21.17 | 0.028594 | 5 | #REF! | #REF! | 54.2953 | 68 |  | #REF! | #REF! |  |  |  | #REF! | #REF! | #REF! | 22.085 | 2261.504 | #REF! | 2826.88 | 0.15: #REF!; 0.15: #REF!
| 13+5,0 | 12+5,0 | 20 | 0.09 | 0.09 | 21.17 | 20.84 | 0.0165 | 5 | #REF! | #REF! | 41.2448 | 98 |  | #REF! | #REF! |  |  |  | #REF! | #REF! | #REF! | 21.005 | 672.16 | #REF! | 840.2 | 0.15: #REF!; 0.15: #REF!
[20 empty] | #DIV/0! | #DIV/0! | #DIV/0! | 0 | 0 | 0 | 0 | 0.15: 0; 0.15: 0
| 11+15,0 | 9+10,0 | 45 | 0.18 | 0.18 | 20.89 | 20.32 | 0.012667 | 5 | #REF! | #REF! | 36.1375 | 98 |  | #REF! | #REF!
| 9+10,0 | 7+1,0 | 49 | 0.2 | 0.2 | 20.32 | 19.64 | 0.013878 | 5 | #REF! | #REF! | 37.8254 | 97 |  | #REF! | #REF! |  |  |  | #REF! | #REF! | #REF! | 19.98 | 1566.432 | #REF! | 1958.04 | 0.15: #REF!; 0.15: #REF!
[20 empty] | #DIV/0! | #DIV/0! | #DIV/0! | 0 | 0 | 0 | 0 | 0.15: 0; 0.15: 0
[24 empty] | #VALUE! | #REF! | #VALUE! | 0.15: #REF!; 0.15: #REF!