## MODELO DE ORÇAMENTO
PREFEITURA MUNICIPAL DE PORTO ALEGRE
SECRETARIA MUNICIPAL DE OBRAS E VIAÇÃO
EPO - DIVISÃO DE PROJETOS VIÁRIOS
|  |  |  | Data: | 2002-08-07
PIZZATO & PIZZATO
ORÇAMENTO
1-TERRAPLENAGEM
Cód. | ÍTEM | Unidades | Quantitativos | Vl. Unitários | Total (R$)
14 | PLACA DE OBRA | un | 1 | 520 | 520
229 | PLACA DE IDENTIFICAÇÃO DE LOGRADOURO PÚBLICO | un | 2 | 34.2 | 68.4
18 | ATERRO DE PASSEIO COM SOLO LOCAL COMPACTADO | m³ | 5 | 2.69 | 13.45
23 | ATERRO COMPACTADO NA PISTA E PASSEIO SOLO IMPORTADO. | m³ | 52 | 12.92 | 671.84
24 | ESCAVACAO MECANICA EM TERRA | m³ | 639 | 3.16 | 2019.24
27 | REGULARIZACAO E COMPACTACAO DO SUBLEITO | m² | 645 | 0.65 | 419.25
90 | ESCAV MEC VALA TERRA COM RETROESCAV PROF 2,50m | m³ | 100 | 4.36 | 436
93 | ESCAV MANUAL VALAS EM TERRA ATE 1,5m PROF | m³ | 5 | 13.45 | 67.25
196 | TRANSP COM CARGA E DESCARGA ATE 2km EM CAM TOMB | m³ | 1300 | 3.27 | 4251
197 | TRANSPORTE POR km EXCEDENTE | m³xkm | 13000 | 0.61 | 7930
|  |  |  | Sub-total R$ | 16396.43
2-PAVIMENTAÇÃO
Cód. | ÍTEM | Unidades | Quantitativos | Vl. Unitários | Total (R$)
16 | REMOCAO DE ARVORE 0 < 30 cm | un | 1 | 10.12 | 10.12
28 | EXEC APLIC MEIO FIO CONCRETO PREMOLDADO | m | 150 | 15.14 | 2271
32 | REMOCAO DE MEIO FIO | m | 98 | 2.52 | 246.96
33 | REPOSICAO MEIO FIO DE GRANITO OU CONCRETO | m | 10 | 4.03 | 40.3
35 | EXECUCAO DE REFORCO DE SUBLEITO COM AREIA | m³ | 320 | 30.79 | 9852.8
46 | EXECUCAO DE BASE DE BRITA GRADUADA | m³ | 130 | 55.57 | 7224.1
48 | EXECUCAO DE IMPRIMACAO ASFALTICA CONSUMO 1,0 l/m2 | m² | 600 | 1.73 | 1038
55 | CONCRETO ASFALT FAIXA II COMPACTADO NA PISTA | m³ | 30 | 229.86 | 6895.8
56 | DEMOLICAO DE REVESTIMENTO ASFALTICO | m² | 20 | 3.14 | 62.8
59 | REMOCAO DE CALCAMENTO | m² | 607 | 1.43 | 868.01
70 | DEMOL PISOS COM REMOCAO DE ENTULHOS SOBRE PISTA | m² | 304 | 2.02 | 614.08
72 | CONTRAPISO CONCRETO 8 cm ESPESSURA 12 mPa | m² | 54 | 15.03 | 811.62
74 | PASSEIO LAJE GRES REJ ARG CI/AR 1=3 SOBRE AREIA | m² | 36 | 17.29 | 622.44
79 | PAV LAJOTA CIM SOBRE COLCHAO AREIA REJ ARG CIxAR | m² | 40 | 27.88 | 1115.2
82 | PAV BASALTO IRREGULAR SOBRE ARG CAL REJ CI X AREIA | m² | 124 | 31.53 | 3909.72
84 | REPOSICAO DE PASSEIO DE BASALTO S/ARGAMASSA DE CAL | m² | 100 | 15.56 | 1556
179 | REMOÇÃO E REPOSIÇÃO DE TAMPA DE FoFo | un | 4 | 32.01 | 128.04
|  |  |  | Sub-total R$ | 37266.99
|  | Terraplenagem + Pavimentação: R$ |  |  | 53663.42
3-DRENAGEM
Cód. | ÍTEM | Unidades | Quantitativos | Vl. Unitários | Total (R$)
59 | REMOCAO DE CALCAMENTO | m² | 8 | 1.43 | 11.44
90 | ESCAV MEC VALA TERRA COM RETROESCAV PROF 2,50m | m³ | 10 | 4.36 | 43.6
93 | ESCAV MANUAL VALAS EM TERRA ATE 1,5m PROF | m³ | 5 | 13.45 | 67.25
104 | REENCHIMENTO DE VALAS COM SAIBRO ISC 40% | m³ | 6 | 23.39 | 140.34
105 | REENCHIMENTO DE VALAS COM AREIA | m³ | 2 | 28.66 | 57.32
106 | ESCORAMENTO TIPO A | m² | 25 | 6.94 | 173.5
110 | LASTRO DE CONCRETO SIMPLES 15 mPa COM FORMA | m³ | 1.6 | 286.84 | 458.944
111 | RADIER DE CONCRETO ARMADO 15 mPa | m³ | 0.5 | 373.05 | 186.525
112 | ENROCAMENTO COM PEDRA BRITADA | m³ | 2 | 41.62 | 83.24
113 | ENROCAMENTO COM PEDRA AMARROADA | m³ | 1.5 | 37.52 | 56.28
125 | FORNEC E ASSENT TUBO CONCR SIMPLES C2 0.30 P.B | m | 6 | 22.75 | 136.5
160 | POÇO DE VISITA TIPO C 1,00x1,30x1.50m C/CHASSIS CA. | un | 1 | 550.57 | 550.57
172 | BOCA DE LOBO COM FORNEC E COLOC DOS ARTEFATOS | un | 1 | 193.06 | 193.06
177 | FORNEC COLOC TAMPA SOBRETAMPA F.F S/CHAMINE 60cm | un | 1 | 274.64 | 274.64
181 | DEMOLIÇÃO ALV PEDRA ASSENTE ARG CIXAREIA | m³ | 0.5 | 36.19 | 18.095
180 | DEMOLICAO ALV TIJOLO ASSENTE COM ARG CIMXAREIA | m³ | 0.5 | 42.92 | 21.46
183 | ALVENARIA DE PEDRA DE OBRA PARA PAREDES | m² | 1 | 51.65 | 51.65
184 | ALVENARIA TIJOLO MACICO 0,25 ASSENTE ARG CI/AR | m² | 1 | 44.94 | 44.94
186 | ALVENARIA TIJOLO MACICO 0,15 ASSENTE ARG CI/AR | m² | 1 | 25.42 | 25.42
188 | CHAPISCO DE CIMENTO E AREIA | m² | 2 | 2.62 | 5.24
189 | REBOCO COM ARGAMASSA CAL AREIA E CIMENTO | m² | 2 | 5.42 | 10.84
196 | TRANSP COM CARGA E DESCARGA ATE 2km EM CAM TOMB | m³ | 15 | 3.27 | 49.05
197 | TRANSPORTE POR km EXCEDENTE | m³xkm | 150 | 0.61 | 91.5
|  |  |  | Sub-total R$ | 2751.404
|  |  |  | TOTAL R$ | 56414.824
Execução de infra-estrutura e pavimentação da Rua Euclides da Cunha na interseção com a Av Ipiranga ( 50 m) GPR 20010999. Região Centro.