## Orçamento
PREFEITURA MUNICIPAL DE PORTO ALEGRE
SECRETARIA MUNICIPAL DE OBRAS E VIAÇÃO
EPO - DIVISÃO DE PROJETOS VIÁRIOS
Data: 11/09/02
ORÇAMENTO
1-TERRAPLENAGEM
Cód. | ÍTEM | Unidades | Quantitativos | Vl. Unitários | Total (R$)
14 | PLACA DE OBRA | un | 1 | 520 | 520
229 | PLACA DE IDENTIFICAÇÃO DE LOGRADOURO PÚBLICO | un | 6 | 34.2 | 205.2
15 | CAPINA E LIMPEZA DO TERRENO | m² | 100 | 1.18 | 118
18 | ATERRO DE PASSEIO COM SOLO LOCAL COMPACTADO | m³ | 5 | 2.69 | 13.45
24 | ESCAVACAO MECANICA EM TERRA | m³ | 380 | 3.16 | 1200.8
27 | REGULARIZACAO E COMPACTACAO DO SUBLEITO | m² | 810 | 0.65 | 526.5
196 | TRANSP COM CARGA E DESCARGA ATE 2km EM CAM TOMB | m³ | 513 | 3.27 | 1677.51
197 | TRANSPORTE POR km EXCEDENTE | m³xkm | 5130 | 0.61 | 3129.3
|  |  |  | Sub-total R$ | 7390.76
2-PAVIMENTAÇÃO
Cód. | ÍTEM | Unidades | Quantitativos | Vl. Unitários | Total (R$)
28 | EXEC APLIC MEIO FIO CONCRETO PREMOLDADO | m | 350 | 15.14 | 5299
35 | EXECUCAO DE REFORCO DE SUBLEITO COM AREIA | m³ | 50 | 30.79 | 1539.5
46 | EXECUCAO DE BASE OU SUB BASE DE BRITA GRADUADA | m³ | 130 | 55.57 | 7224.1
48 | EXECUCAO DE IMPRIMACAO ASFALTICA CONSUMO 1,0 l/m2 | m² | 726 | 2.11 | 1531.86
55 | CONCRETO ASFALT FAIXA II COMPACTADO NA PISTA | m³ | 29 | 270 | 7830
72 | CONTRAPISO CONCRETO 8 cm ESPESSURA 12 mPa | m² | 15 | 15.03 | 225.45
179 | REMOÇÃO E REPOSIÇÃO DE TAMPA DE FoFo | un | 3 | 32.01 | 96.03
226 | REMANEJAMENTO DE POSTES DE MADEIRA COM REDE CEEE | un | 2 | 2503.68 | 5007.36
|  |  |  | Sub-total R$ | 28753.3
|  | Terraplenagem + Pavimentação: R$ |  |  | 36144.06
3-DRENAGEM
Cód. | ÍTEM | Unidades | Quantitativos | Vl. Unitários | Total (R$)
59 | REMOCAO DE CALCAMENTO | m² | 270 | 1.43 | 386.1
60 | REPOS CALCAMENTO S/REMOCAO COM FORNEC COLCHAO AREI | m² | 270 | 9.35 | 2524.5
90 | ESCAV MEC VALA TERRA COM RETROESCAV PROF 2,50m | m³ | 695 | 4.36 | 3030.2
91 | ESCAV MEC VALA ROCHA BRANDA PROFUNDIDADE 1,50m | m³ | 3 | 78.33 | 234.99
93 | ESCAV MANUAL VALAS EM TERRA ATE 1,5m PROF | m³ | 150 | 13.45 | 2017.5
101 | ESCAV COM EXPLOSIVO VALAS ROCHA DURA ATE 1,5m PROF | m³ | 2 | 139.79 | 279.58
103 | REENCHIMENTO DE VALAS COM MATERIAL LOCAL | m³ | 170 | 4.31 | 732.7
| REENCHIMENTO DE VALAS COM MATERIAL IMPORTADO |  | 100 | 12.92 | 1292
104 | REENCHIMENTO DE VALAS COM SAIBRO ISC 40% | m³ | 200 | 23.39 | 4678
105 | REENCHIMENTO DE VALAS COM AREIA | m³ | 100 | 28.66 | 2866
106 | ESCORAMENTO TIPO A | m² | 175 | 6.94 | 1214.5
107 | ESCORAMENTO TIPO B | m² | 500 | 12.55 | 6275
110 | LASTRO DE CONCRETO SIMPLES 15 mPa COM FORMA | m³ | 60 | 286.84 | 17210.4
111 | RADIER DE CONCRETO ARMADO 15 mPa | m³ | 15 | 373.05 | 5595.75
112 | ENROCAMENTO COM PEDRA BRITADA | m³ | 95 | 41.62 | 3953.9
113 | ENROCAMENTO COM PEDRA AMARROADA | m³ | 50 | 37.52 | 1876
125 | FORNEC E ASSENT TUBO CONCR SIMPLES C2 0.30 P.B | m | 65 | 22.75 | 1478.75
126 | FORNEC E ASSENT TUBO CONCR SIMPLES C2 0.40 P.B. | m | 85 | 30.64 | 2604.4
127 | FORNEC ASSENT TUBO CONCRETO SIMPLES C2 0.50 P.B | m | 211 | 43.35 | 9146.85
174 | METRO LINEAR CHAMINE CONCRETO 0,80 |  | 0.8 | 128.6 | 102.88
230 | LIGAÇÃO DOMIC 0 100mm MANILHA DE GRES COMPLETA C/CAIXA | un | 5 | 107.58 | 537.9
152 | CANALIZAÇÃO EM TUBO PVC RIGIDO 100mm |  | 100 | 11.78 | 1178
153 | CANALIZAÇÃO EM TUBO PVC RIGIDO 150mm |  | 50 | 21 | 1050
149 | CANALIZAÇÃO EM TUBO CERÂMICO 100mm |  | 100 | 14 | 1400
150 | CANALIZAÇÃO EM TUBO CERÂMICO 150mm |  | 100 | 21.96 | 2196
231 | LIGAÇÃO DOMIC 0 100mm PVC COMPLETA C/CAIXA | un | 10 | 112 | 1120
156 | POCO DE VISITA TIPO A 0,80x0,80x1,00 COMPLETO | un | 6 | 288.97 | 1733.82
157 | METRO ADICIONAL DE P.V TIPO A 0,80x0,80 | m | 3 | 219.14 | 657.42
158 | EXEC POCO DE VISITA TIPO B 1,00x1,00x1,50 COMPLETO | un | 7 | 439.64 | 3077.48
159 | METRO ADICIONAL DE P.V. TIPO B 1,00x1,00 | m | 1.6 | 266.11 | 425.776
172 | BOCA DE LOBO COM FORNEC E COLOC DOS ARTEFATOS | un | 5 | 193.06 | 965.3
178 | FORNEC COLOC TAMPA SOBRETAMPA F.F S/CHAMINE 80cm | un | 13 | 333.48 | 4335.24
180 | DEMOLICAO ALV TIJOLO ASSENTE COM ARG CIMXAREIA | m³ | 5.5 | 42.92 | 236.06
181 | DEMOLICAO ALV PEDRA OBRA ASSENTE ARG CIMXAREIA | m³ | 3 | 36.19 | 108.57
183 | ALVENARIA DE PEDRA DE OBRA PARA PAREDES | m² | 10 | 51.65 | 516.5
184 | ALVENARIA TIJOLO MACICO 0,25 ASSENTE ARG CI/AR | m² | 5 | 44.94 | 224.7
186 | ALVENARIA TIJOLO MACICO 0,15 ASSENTE ARG CI/AR | m² | 40 | 25.42 | 1016.8
188 | CHAPISCO DE CIMENTO E AREIA | m² | 45 | 2.62 | 117.9
191 | REBOCO ARGAMASSA CIMENTO E AREIA 1:4 | m² | 45 | 8.25 | 371.25
196 | TRANSP COM CARGA E DESCARGA ATE 2km EM CAM TOMB | m³ | 850 | 3.27 | 2779.5
197 | TRANSPORTE POR km EXCEDENTE | m³xkm | 6800 | 0.61 | 4148
|  |  |  | Sub-total R$ | 95696.216
|  |  |  | TOTAL R$ | 131840.276
Execução de infra-estrutura e pavimentação da Rua Umbertina Gonçalves, entre a Rua Santa Bárbara e o Acesso J2 (165 m), Região Norte. GPR 20010460