## orçamento
[26 empty] | 0.3 | 0.4 | 0.5 | 0.6 | 0.8 | 1 | 1.2 | 1.5 | 2
[26 empty] | 0.9 | 1 | 1.2 | 1.3 | 1.6 | 2 | 2.2 | 2.7 | 3.2
PLANINHA DE QUANTIDADES | [25 empty] | 0.217 | 0.281 | 0.357 | 0.439 | 0.638 | 0.829 | 1.081 | 1.455
RUA UMBERTINA GONÇALVES
PV | PV | COMP. | COMP | TUBO | C.TAMPA | C.TAMPA | C. TUBO | C. TUBO | ALTURA | ALTURA | LARG. | VOL. | VOL.ESC | ESCAV. | VOL.ESC. | VOL. | ENV. | ENVEL.. | ENROC. | ESCORAM.
MONT. | JUZ. | (m) |  | (m) | MONT. | JUZ. | MONT. | JUZ. | MÉDIA | ESCAV. | VALA | ESCAV. | ESCORAMENTO | RADIER | TOTAL | REAT. | (m) | (m3) | (m3) | TIPO A | 0.3 | 0.4 | 0.5 | 0.6 | 0.8 | 1 | 1.2 | 1.5
1 | 2 | 40 | 40 | 0.3 | 19.52 | 19.64 | 18.65 | 18.35 | 1.08 | 1.31 | 0.9 | 47.16 | 0 | 2.12 | 49.28 | 31.28 | 0.217 | 8.68 | 7.2 | 0 | 40 | 0 | 0 | 0 | 0 | 0 | 0
2 | 3 | 4 | 0 | 0.3 | 19.64 | 19.62 | 18.35 | 18.32 | 1.295 | 1.525 | 0.9 | 5.49 | 0.4575 | 0 | 5.9475 | 5.2275 | 0.217 | 0 | 0.72 | 12.2 | 4 | 0 | 0
[20 empty] | 0 | 0 | 0 | 0
4A | 4 | 29 | 29 | 0.4 | 19.07 | 19.56 | 18.27 | 18.212 | 1.074 | 1.314 | 1 | 38.106 | 0 | 1.856 | 39.962 | 24.157 | 0.281 | 8.149 | 5.8 | 0 | 0 | 29 | 0
4 | 5 | 29 | 29 | 0.4 | 19.07 | 19.56 | 18.27 | 18.212 | 1.074 | 1.314 | 1 | 38.106 | 0 | 1.856 | 39.962 | 24.157 | 0.281 | 8.149 | 5.8 | 0 | 0 | 29 | 0
5 | 3 | 6 | 0 | 0.4 | 19.56 | 19.62 | 18.212 | 18.2 | 1.384 | 1.624 | 1 | 9.744 | 0.4872 | 0 | 10.2312 | 8.8546 | 0.281 | 0 | 1.2 | 19.488 | 0 | 6 | 0
3 | 6 | 39 |  | 0.4 | 19.62 | 19.5 | 18.2 | 18.083 | 1.4185 | 1.6585 | 1 | 64.6815 | 0.49755 | 0 | 65.1791 | 56.231 | 0.281 | 0 | 7.8 | 129.363 | 0 | 39 | 0
6 | 7 | 45 |  | 0.5 | 19.5 | 19.98 | 17.983 | 17.893 | 1.802 | 2.052 | 1.2 | 110.808 | 0.6156 | 0 | 111.4236 | 97.3895 | 0.357 | 0 | 10.8 | 184.68 | 0 | 0 | 45
7 | 8 | 41 |  | 0.5 | 19.98 | 19.7 | 17.6 | 17.477 | 2.3015 | 2.5515 | 1.2 | 125.5338 | 0.76545 | 0 | 126.2993 | 113.5126 | 0.357 | 0 | 9.84 | 209.223 | 0 | 0 | 41
8 | 9 | 18 |  | 0.5 | 19.7 | 19.06 | 17.3 | 17.12 | 2.17 | 2.42 | 1.2 | 52.272 | 0.726 | 0 | 52.998 | 47.3844 | 0.357 | 0 | 4.32 | 87.12 | 0 | 0 | 18
9 | 10 | 20 |  | 0.5 | 19.06 | 17.48 | 16.99 | 15.99 | 1.78 | 2.03 | 1.2 | 48.72 | 0.609 | 0 | 49.329 | 43.0916 | 0.357 | 0 | 4.8 | 81.2 | 0 | 0 | 20
10 | 11 | 38 | 38 | 0.5 | 17.48 | 15.83 | 15.99 | 14.774 | 1.273 | 1.523 | 1.2 | 69.4488 | 0.4569 | 2.85 | 72.7557 | 47.2197 | 0.357 | 13.566 | 9.12 | 115.748 | 0 | 0 | 38
11 | 12 | 40 | 40 | 0.5 | 15.83 | 15.73 | 14.774 | 14.614 | 1.086 | 1.336 | 1.2 | 64.128 | 0 | 3 | 67.128 | 40.248 | 0.357 | 14.28 | 9.6 | 0 | 0 | 0 | 40
12 | E | 9 | 9 | 0.5 | 15.73 | 15.8 | 14.614 | 14.578 | 1.169 | 1.419 | 1.2 | 15.3252 | 0 | 0.675 | 16.0002 | 9.9522 | 0.357 | 3.213 | 2.16 | 0 | 0 | 0 | 9
TOTALIZAÇÃO | [11 empty] | 550.9173 | 3.6705 | 6.525 | 561.1128 | 455.029 |  | 31.059 | 58.44 | 807.334 | 44 | 103 | 211 | 0 | 0 | 0 | 0 | 0
[15 empty] | RESUMO |  |  |  |  | QUANTID.
[15 empty] | BL |  |  |  |  | 5
[15 empty] | Escavação Parcial |  |  |  |  | 550.9173
|  | (UN) |  | M.ADIC. | [10 empty] | Enrocamenrto |  |  |  |  | 58.44
PV TIPO A |  | 5 |  | 0.02 | [10 empty] | Radier |  |  |  |  | 6.525
PV TIPO B |  | 8 |  | 3.36 | [10 empty] | Escavação adicional |  |  |  |  | 3.6705
PV TIPO C |  | 0 |  | 0 | [10 empty] | Escavação Total |  |  |  |  | 582.7128
[5 empty] | Vol. Esc | Envelope | Vol. Reaterro |  | TOTAL= | [5 empty] | Envelope total |  |  |  |  | 34.531
BL |  | 5 | un |  |  | e radier | [8 empty] | Remoção |  |  |  |  | 0
LIG. BL-PV |  | 0 | (un x 4) |  | 0 | 0 | 0 | [7 empty] | Reaterro |  |  |  |  | 470.277
LIG. BL-PV(ENV) |  | 4 | (un x 4) |  | 21.6 | 3.472 | 15.248 | [7 empty] | Escoramento |  |  |  |  | 807.334
TRAVESSIA |  | 0 | (m) | [11 empty] | PV tipo A |  |  |  |  | 5
TRAVES.(ENV) |  | 0 | (m) |  | 0 | 0 | 0 | [7 empty] | PV tipo B |  |  |  |  | 8
|  | total |  |  | 21.6 | 3.472 | 15.248 | [7 empty] | PV tipo C |  |  |  |  | 0
[15 empty] | Metro adic. De PV tipo A |  |  |  |  | 0.02
[15 empty] | Metro adic. De PV tipo B |  |  |  |  | 3.36
[15 empty] | Metro adic. De PV tipo C |  |  |  |  | 0
[15 empty] | DN30 |  |  |  |  | 60
[15 empty] | DN40 |  |  |  |  | 103
[15 empty] | DN50 |  |  |  |  | 211
[15 empty] | DN60 |  |  |  |  | 0
[15 empty] | DN80 |  |  |  |  | 0
[15 empty] | DN100 |  |  |  |  | 0
[15 empty] | DN120 |  |  |  |  | 0
[6 empty] | DN150 | 0
TOTAL=

## drenagem
[26 empty] | C2 | 0.005 | 0.0152 | 0.0174 | 0.0197 | 0.0221 | 0.0246 | 0.0273 | 0.0302 | 0.0331 | 0.0361 | 0.0394 | 0.0427 | 0.0432 | 0.0498 | 0.0535 | 0.0573 | 0.0613 | 0.0653 | 0.0694 | 0.0735 | 0.0777 | 0.0818 | 0.0864 | 0.091 | 0.0955 | 0.1002 | 0.105 | 0.109 | 0.1148 | 0.1198 | 0.1248 | 0.1298 | 0.1347 | 0.1401 | 0.1451 | 0.1508 | 0.1559 | 0.1612 | 0.1668 | 0.1719 | 0.1773 | 0.1828 | 0.1883 | 0.183 | 0.1988 | 0.2038 | 0.2098 | 0.2149 | 0.2202 | 0.2251 | 0.2305 | 0.2354 | 0.241 | 0.2461 | 0.251 | 0.2561 | 0.2607 | 0.2659 | 0.2705 | 0.2751 | 0.2798 | 0.2845 | 0.2881 | 0.2928 | 0.297 | 0.3011 | 0.3047 | 0.3079 | 0.3115 | 0.3151 | 0.3183 | 0.3212 | 0.3243 | 0.3263 | 0.3267 | 0.33
[26 empty] | C1 | 0.07 | 0.0739 | 0.0811 | 0.0805 | 0.0961 | 0.103 | 0.111 | 0.1199 | 0.1261 | 0.1366 | 0.1449 | 0.1535 | 0.1623 | 0.1711 | 0.18 | 0.189 | 0.1982 | 0.2074 | 0.2167 | 0.226 | 0.2355 | 0.245 | 0.2546 | 0.2642 | 0.2739 | 0.2836 | 0.2934 | 0.3032 | 0.313 | 0.3229 | 0.3328 | 0.342 | 0.3527 | 0.3627 | 0.3727 | 0.3827 | 0.393 | 0.403 | 0.413 | 0.423 | 0.433 | 0.443 | 0.453 | 0.462 | 0.472 | 0.482 | 0.492 | 0.502 | 0.512 | 0.522 | 0.531 | 0.54 | 0.55 | 0.559 | 0.569 | 0.578 | 0.587 | 0.696 | 0.605 | 0.614 | 0.623 | 0.632 | 0.64 | 0.649 | 0.657 | 0.666 | 0.674 | 0.681 | 0.689 | 0.697 | 0.704 | 0.712 | 0.719 | 0.725 | 0.732 | 0.738
[26 empty] | Y/D | 0.15 | 0.15 | 0.16 | 0.17 | 0.18 | 0.19 | 0.2 | 0.21 | 0.22 | 0.23 | 0.24 | 0.25 | 0.26 | 0.27 | 0.28 | 0.29 | 0.3 | 0.31 | 0.32 | 0.33 | 0.34 | 0.35 | 0.36 | 0.37 | 0.38 | 0.39 | 0.4 | 0.41 | 0.42 | 0.43 | 0.44 | 0.45 | 0.46 | 0.47 | 0.48 | 0.49 | 0.5 | 0.51 | 0.52 | 0.53 | 0.54 | 0.55 | 0.56 | 0.57 | 0.58 | 0.59 | 0.6 | 0.61 | 0.62 | 0.63 | 0.64 | 0.65 | 0.66 | 0.67 | 0.68 | 0.69 | 0.7 | 0.71 | 0.72 | 0.73 | 0.74 | 0.75 | 0.76 | 0.77 | 0.78 | 0.79 | 0.8 | 0.81 | 0.82 | 0.83 | 0.84 | 0.85 | 0.86 | 0.87 | 0.88 | 0.89
PLANINHA DE DIMENSIONAMENTO
TR = | 5 |  |  |  |  | C = | 0.6 |  |  |  | REDE DE ESGOTO PLUVIAL
LOCAL | VERTICES |  | L | AREA | ( ha ) | COTA RUA |  | I rua | Tc | Q proj. | DN | I canal | Q canal | V(dn) | V(n) | Tp | Cota do Greide
| Mont. | jus. | ( m ) | trecho | Acum. | Mont. | Jus. | ( m/m ) | ( min ) | (l/s) | ( m ) | ( m/m ) | ( l/s ) | (m/s2) | (m/s2) | (min) | Mont. | Jus. |  |  |  |  | H.esc. | V.esc | V.reat. | A.formas | 0.15: 0.4; 0.15: 0.6
| 1 | 2 | 25 | 0.15 | #VALUE! | 224.587 | 216.52 | 0.32268 | 2 | #VALUE! | 1.2 | 0.15 | 15817.0049 | 14.252 | #VALUE! | #VALUE! | 2.892 | -0.858 |  | #VALUE! | #VALUE! | #VALUE! | 219.5365 | 8781.46 | 8748.46 | 10976.825 | 0.15: 0; 0.15: 0
| 2 | 3 | 25 | 0.04 | #VALUE! | 216.52 | 209.2 | 0.2928 | #VALUE! | #VALUE! | 1.2 | 0.007 | 3416.8636 | 3.0788 | #VALUE! | #VALUE! | -0.858 | -1.033 |  | #VALUE! | #VALUE! | #VALUE! | 213.8055 | 8552.22 | 8519.22 | 10690.275 | 0.15: 0; 0.15: 0
| 3 | 4 | 25 | 0.04 | #VALUE! | 209.2 | 203.1 | 0.244 | #VALUE! | #VALUE! | 1.2 | 0.007 | 3416.8636 | 3.0788 | #VALUE! | #VALUE! | -1.033 | -1.208 |  | #VALUE! | #VALUE! | #VALUE! | 207.2705 | 8290.82 | 8257.82 | 10363.525 | 0.15: 0; 0.15: 0
| 4 | 5 | 25 | 0 | #VALUE! | 203.1 | 4.45 | 7.946 | #VALUE! | #VALUE! | 1.2 | 0.007 | 3416.8636 | 3.0788 | #VALUE! | #VALUE! | -1.208 | -1.383 |  | #VALUE! | #VALUE! | #VALUE! | 105.0705 | 4202.82 | 4169.82 | 5253.525 | 0.15: 0; 0.15: 0
| 4 | 6 | 25 | 0.02 | #VALUE! | 4.45 | 4.85 | -0.016 | #VALUE! | #VALUE! | 1.2 | 0.007 | 3416.8636 | 3.0788 | #VALUE! | #VALUE! | -1.383 | -1.558 |  | #VALUE! | #VALUE! | #VALUE! | 6.1205 | 244.82 | 211.82 | 306.025 | 0.15: 0; 0.15: 0
| 5 | E1 | 15 | 2.55 | 2.55 | 4.85 | 5.68 | -0.055333 | #VALUE! | #VALUE! | 0.9 | 0.007 | 1586.5643 | 2.5415 | #VALUE! | #VALUE! | -1.558 | -1.663 |  | #VALUE! | #VALUE! | #VALUE! | 6.8755 | 165.012 | 150.162 | 206.265 | 0.15: 0; 0.15: 0
| 5 | E2 | 10 | 0 | 2.55 | 4.85 | 5.42 | -0.057 | #VALUE! | #VALUE! | 0.9 | 0.007 | 1586.5643 | 2.5415 | #VALUE! | #VALUE! | 2.164 | 2.094 |  | #VALUE! | #VALUE! | #VALUE! | 3.006 | 48.096 | 38.196 | 60.12 | 0.15: 0; 0.15: 0
[24 empty] | 30285.248 | 30095.498 | 37856.56 | 0.15: 0; 0.15: 0
RUA UMBERTINA GONÇALVES
POSTO AEROPORTO | [10 empty] | PLANINHA DE DIMENSIONAMENTO
TR = | 5 anos |  |  |  |  | C = | 0.6 |  |  |  | REDE DE ESGOTO PLUVIAL
LOCAL | VERTICES |  | L | ÁREA | ( ha ) | COTA DA RUA |  | I rua | Tc | Q proj. | DN | I canal | Q canal | V(dn) | V(n) | Tp | Cota do Greide
| Mont. | jus. | ( m ) | trecho | Acum. | Mont. | Jus. | ( m/m ) | ( min ) | (l/s) | ( m ) | ( m/m ) | ( l/s ) | (m/s2) | (m/s) | (min) | Mont. | Jus. | Cobert.
| 1 | 2 | 40 | 0.08 | 0.08 | 19.52 | 19.64 | -0.003 | 5 | 15.4343 | 0.3 | 0.0075 | 87.7235 | 1.2647 | 0.90737 | 0.73473 | 18.65 | 18.35 | 0.96 | 0.057444 | 0.189 | 0.29 | 1.08 | 69.12 | 55.92 | 86.4 | 0.15: 0; 0.15: 0; 0.16: 40
| 2 | 3 | 4 | 0.11 | 0.19 | 19.64 | 19.62 | 0.005 | 5.7347 | 35.2757 | 0.3 | 0.0075 | 87.7235 | 1.2647 | 1.1461 | 0.05817 | 18.35 | 18.32 | 0.97 | 0.13129 | 0.342 | 0.45 | 1.295 | 8.288 | 6.968 | 10.36 | 0.15: 0; 0.15: 0; 0.16: 4
| 4A | 4 | 29 | 0.4 | 0.4 | 19.07 | 19.56 | -0.016897 | 5 | 77.1717 | 0.4 | 0.002 | 97.5597 | 0.79116 | 0.83447 | 0.57921 | 18.27 | 18.212 | 0.908 | 0.25826 | 0.578 | 0.69 | 1.074 | 49.8336 | 37.0736 | 62.292 | 0.15: 29; 0.15: 0; 0.16: 0
| 4 | 5 | 29 | 0.04 | 0.44 | 19.07 | 19.56 | -0.016897 | 5 | 84.8889 | 0.4 | 0.002 | 97.5597 | 0.79116 | 0.85161 | 0.56755 | 18.27 | 18.212 | 0.908 | 0.28409 | 0.623 | 0.74 | 1.074 | 49.8336 | 37.0736 | 62.292 | 0.15: 29; 0.15: 0; 0.16: 0
| 5 | 3 | 6 | 0.08 | 0.52 | 19.56 | 19.62 | -0.01 | 5.5675 | 97.3755 | 0.4 | 0.002 | 97.5597 | 0.79116 | 0.84645 | 0.11814 | 18.212 | 18.2 | 0.98 | 0.32588 | 0.719 | 0.86 | 1.384 | 13.2864 | 10.6464 | 16.608 | 0.15: 6; 0.15: 0; 0.16: 0
| 3 | 6 | 39 | 0.19 | 0.71 | 19.62 | 19.5 | 0.0030769 | 11.3 | 103.3639 | 0.4 | 0.003 | 119.4857 | 0.96897 | 1.037 | 0.62683 | 18.2 | 18.083 | 0.977 | 0.28244 | 0.623 | 0.74 | 1.4185 | 88.5144 | 71.3544 | 110.643 | 0.15: 39; 0.15: 0; 0.16: 0
| 6 | 7 | 45 | 0.195 | 0.905 | 19.5 | 19.98 | -0.010667 | 11.9268 | 128.7195 | 0.5 | 0.002 | 176.8874 | 0.91806 | 0.95348 | 0.78659 | 17.983 | 17.893 | 1.537 | 0.23759 | 0.54 | 0.65 | 1.802 | 129.744 | 104.994 | 162.18 | 0.15: 0; 0.15: 45; 0.16: 0
| 7 | 8 | 41 | 0.225 | 1.13 | 19.98 | 19.7 | 0.0068293 | 12.7134 | 156.2366 | 0.5 | 0.003 | 216.642 | 1.1244 | 1.1573 | 0.59045 | 17.6 | 17.477 | 1.673 | 0.23546 | 0.54 | 0.65 | 2.3015 | 150.9784 | 128.4284 | 188.723 | 0.15: 0; 0.15: 41; 0.16: 0
| 8 | 9 | 18 | 0.205 | 1.335 | 19.7 | 19.06 | 0.035556 | 13.3039 | 180.8156 | 0.5 | 0.01 | 395.5323 | 2.0528 | 1.9406 | 0.15459 | 17.3 | 17.12 | 1.39 | 0.14925 | 0.3727 | 0.48 | 2.17 | 62.496 | 52.596 | 78.12 | 0.15: 0; 0.15: 18; 0.16: 0
| 9 | 10 | 20 | 0.09 | 1.425 | 19.06 | 17.48 | 0.079 | 13.4585 | 191.9834 | 0.5 | 0.05 | 884.4372 | 4.5903 | 3.5438 | 0.094062 | 16.99 | 15.99 | 0.94 | 0.070871 | 0.2167 | 0.32 | 1.78 | 56.96 | 45.96 | 71.2 | 0.15: 0; 0.15: 20; 0.16: 0
| 10 | 11 | 38 | 0.06 | 1.485 | 17.48 | 15.83 | 0.043421 | 13.5525 | 199.425 | 0.5 | 0.032 | 707.5497 | 3.6722 | 3.0193 | 0.20976 | 15.99 | 14.774 | 0.506 | 0.092023 | 0.2642 | 0.37 | 1.273 | 77.3984 | 56.4984 | 96.748 | 0.15: 0; 0.15: 38; 0.16: 0
| 11 | 12 | 40 | 0.1 | 1.585 | 15.83 | 15.73 | 0.0025 | 13.7623 | 211.3442 | 0.5 | 0.004 | 250.1566 | 1.2983 | 1.3768 | 0.4842 | 14.774 | 14.614 | 0.566 | 0.27584 | 0.614 | 0.73 | 1.086 | 69.504 | 47.504 | 86.88 | 0.15: 0; 0.15: 40; 0.16: 0
| 12 | E | 9 | 0.03 | 1.615 | 15.73 | 15.8 | -0.0077778 | 14.2465 | 211.8843 | 0.5 | 0.004 | 250.1566 | 1.2983 | 1.3804 | 0.10867 | 14.614 | 14.578 | 0.672 | 0.27654 | 0.614 | 0.73 | 1.169 | 16.8336 | 11.8836 | 21.042 | 0.15: 0; 0.15: 9; 0.16: 0
[20 empty] | #DIV/0! | #DIV/0! | #DIV/0! | 0 | 0 | 0 | 0 | 0.15: 0; 0.15: 0; 0.16: 0
[17 empty] | 14.48 |  |  | #DIV/0! | #DIV/0! | #DIV/0! | -7.24 | 0 | 0 | 0 | 0.15: 0; 0.15: 0; 0.16: 0
[20 empty] | #DIV/0! | #DIV/0! | #DIV/0! | 0 | 0 | 0 | 0 | 0.15: 0; 0.15: 0; 0.16: 0
[24 empty] | 842.7904 | 666.9004 | 1053.488 | 0.15: 103; 0.15: 211; 0.16: 44
VERIFICAÇÃO DE SARJETAS
RUA UMBERTINA GONÇALVES
PLANINHA DE VEIFICAÇÃO
TR = | 5 anos |  |  |  |  | C = | 0.6 |  |  |  | DE SARJETAS
LOCAL | VERTICES |  | L | ÁREA | ( ha ) | COTA DA RUA |  | I rua | Tc | Q proj. | Q total | Q adm.sar | E |  | Q capta | Q passa
| Mont. | jus. | ( m ) | trecho | Acum. | Mont. | Jus. | ( m/m ) | ( min ) | (l/s) | (l/s) | (l/s) | % |  | (l/s) | (l/s)
| 0+3,00 | 1+5,0 | 22 | 0.11 | 0.11 | 19.72 | 19.47 | 0.011364 | 5 | #REF! | #REF! | 34.1121 | 99 |  | #REF! | #REF!
| 8+6,0 | 5+0,0 | 66 | 0.27 | 0.27 | 20.92 | 19.06 | 0.028182 | 5 | #REF! | #REF! | 53.7198 | 99 |  | #REF! | #REF!
| 3+8,0 | 5+0,0 | 32 | 0.08 | 0.08 | 19.44 | 19.06 | 0.011875 | 5 | 15.4343 | 15.4343 | 34.99 | 99 |  | 15.28 | 0.15434