## ORÇAMENTO
PREFEITURA MUNICIPAL DE PORTO ALEGRE
SECRETARIA MUNICIPAL DE OBRAS E VIAÇÃO
EPO - DIVISÃO DE PROJETOS VIÁRIOS
|  |  |  | Data: | 2007-08-01
ORÇAMENTO
Execução de infra-estrutura, pavimentação e muros de arrimo da Estrada Retiro da Ponta Grossa
OPÇÃO “A” – PAVIMENTAÇÃO COM CBUQ
1-TERRAPLENAGEM
Cód. | ÍTEM | Unidades | Quantitativos | Vl. Unitários | Total (R$)
20 | ATERRO COMPACTADO NA PISTA COM SOLO LOCAL | m³ | 176 | 2.15 | 378.4
24 | ESCAVACAO MECANICA EM TERRA | m³ | 1094 | 7.46 | 8161.24
27 | REGULARIZACAO E COMPACTACAO DO SUBLEITO | m² | 6660 | 1.52 | 10123.2
87 | REGULARIZACAO DOS PASSEIOS COM SAIBRO | m³ | 1022 | 39.37 | 40236.14
196 | TRANSP COM CARGA E DESCARGA ATE 2km EM CAM TOMB | m³ | 918 | 7.84 | 7197.12
197 | TRANSPORTE POR km EXCEDENTE | m³xkm | 9180 | 1.41 | 12943.8
|  |  |  | Sub-total R$ | 79039.9
2-PAVIMENTAÇÃO
Cód. | ÍTEM | Unidades | Quantitativos | Vl. Unitários | Total (R$)
16 | REMOCAO DE ARVORE 0 < 30 cm | un | 1 | 15.81 | 15.81
28 | EXEC APLIC MEIO FIO CONCRETO PREMOLDADO | m | 1736 | 18.19 | 31577.84
32 | REMOCAO DE MEIO FIO | m | 291 | 3.87 | 1126.17
35 | EXECUCAO DE REFORCO DE SUBLEITO COM AREIA | m³ | 1572 | 39.14 | 61528.08
46 | EXECUCAO DE BASE OU SUB BASE DE BRITA GRADUADA | m³ | 941 | 79.29 | 74611.89
48 | EXECUCAO DE IMPRIMACAO ASFALTICA CONSUMO 1,0 l/m2 | m² | 5882 | 3.46 | 20351.72
55 | CONCRETO ASFALTICO FAIXA II COMPACTADO NA PISTA | m³ | 353 | 452.6 | 159767.8
56 | DEMOLICAO DE REVESTIMENTO ASFALTICO | m² | 16.5 | 5.75 | 94.875
59 | REMOCAO DE CALCAMENTO | m² | 258 | 2.19 | 565.02
70 | DEMOL PISOS COM REMOCAO DE ENTULHOS SOBRE PISTA | m² | 178 | 3.11 | 553.58
180 | DEMOL ALV TIJOLO ASSENTE COM ARG x CIM x AREIA | m³ | 4.5 | 66.61 | 299.745
194 | REMOCAO E REPOSICAO DE CERCA | m² | 255 | 9.53 | 2430.15
226 | REMANEJAMENTO DE POSTES DE MADEIRA COM REDE CEEE | un | 2 | 3010.15 | 6020.3
|  |  |  | Sub-total R$ | 358942.98
DRENAGEM
Cód. | ÍTEM | Unidades | Quantitativos | Vl. Unitários | Total (R$)
90 | ESCAV MEC VALA DE TERRA COM RETROESCAV PROF 2,50m | m³ | 427.45 | 11.13 | 4757.5185
103 | REENCHIMENTO DE VALAS COM MATERIAL LOCAL | m³ | 1.5 | 6.6 | 9.9
107 | ESCORAMENTO TIPO B | m² | 177.3 | 24.51 | 4345.623
111 | RADIER DE CONCRETO ARMADO 15 mPa | m³ | 5.25 | 661.77 | 3474.2925
112 | ENROCAMENTO COM PEDRA BRITADA | m³ | 197.17 | 60.55 | 11938.6435
125 | FORNEC E ASSENT TUBO CONCR SIMPLES C2 0,30 P.B. | m | 503 | 34.06 | 17132.18
126 | FORNEC E ASSENT TUBO CONCR SIMPLES C2 0,40 P.B. | m | 117 | 46.5 | 5440.5
127 | FORNEC E ASSENT TUBO CONCR SIMPLES C2 0,50 P.B. | m | 109 | 72.45 | 7897.05
128 | FORNEC E ASSENT TUBO CONCR SIMPLES C2 0,60 P.B. | m | 219.5 | 96.78 | 21243.21
143 | FORNEC ASSENT DE CALHA DE CONCRETO SIMPLES 0,50 PB (*) | m | 25 | 38.89 | 972.25
156 | EXEC POÇO DE VISITA TIPO A 0,80X0,80X1,00 COMPLETO | un | 16 | 472.9 | 7566.4
157 | METRO ADICIONAL DE P.V TIPO A 0,80x0,80 | m | 0.74 | 368.5 | 272.69
158 | EXEC POÇO DE VISITA TIPO B 1,00X1,00X1,50 COMPLETO | un | 15 | 727.08 | 10906.2
159 | METRO ADICIONAL DE P.V TIPO B 1,00x1,00 | m | 3.55 | 446.36 | 1584.578
172 | BOCA DE LOBO COM FORNEC E COLOC DOS ARTEFATOS | un | 26 | 317.78 | 8262.28
183 | ALVENARIA DE PEDRA DE OBRA PARA PAREDES | m² | 34.14 | 89.13 | 3042.8982
196 | TRANSP COM CARGA E DESCARGA ATÉ 2 km EM CAMINHÃO TOMB | m³ | 425.95 | 7.84 | 3339.448
|  |  |  | Sub-total R$ | 112185.6617
(*) Os preços do Fornec e assent de calha de concreto simples 0,50 PB foram obtidos com o acréscimo de 20% no valor
do Fornec e assent de calha de concreto simples 0,40 PB.
4 - MUROS DE ARRIMO
Cód. | ÍTEM | Unidades | Quantitativos | Vl. Unitários | Total (R$)
109 | LASTRO DE CONCRETO MAGRO 7 mPa COM FORMA | m³ | 10 | 433.04 | 4330.4
112 | LASTRO DE BRITA nº 1 | m³ | 8 | 60.55 | 484.4
182 | ALVENARIA DE PEDRA DE OBRA PARA EMBASAMENTO | m³ | 97 | 332.08 | 32211.76
|  |  |  | Sub-total R$ | 37026.56
|  |  |  | TOTAL R$ | 587195.1017