## ORÇAMENTO
PREFEITURA MUNICIPAL DE PORTO ALEGRE
SECRETARIA MUNICIPAL DE OBRAS E VIAÇÃO
EPO - DIVISÃO DE PROJETOS VIÁRIOS
|  |  |  | Data: | 2007-04-26
ORÇAMENTO
1-TERRAPLENAGEM
Cód. | ÍTEM | Unidades | Quantitativos | Vl. Unitários | Total (R$)
24 | ESCAVACAO MECANICA EM TERRA | m³ | 140 | 7.46 | 1044.4
27 | REGULARIZACAO E COMPACTACAO DO SUBLEITO | m² | 125 | 1.52 | 190
196 | TRANSP COM CARGA E DESCARGA ATE 2km EM CAM TOMB | m³ | 139 | 7.84 | 1089.76
|  |  |  | Sub-total R$ | 2324.16
2-PAVIMENTAÇÃO
Cód. | ÍTEM | Unidades | Quantitativos | Vl. Unitários | Total (R$)
28 | EXEC APLIC MEIO FIO CONCRETO PREMOLDADO | m | 56 | 18.19 | 1018.64
35 | EXECUCAO DE REFORCO DE SUBLEITO COM AREIA | m³ | 35 | 39.14 | 1369.9
46 | EXECUCAO DE BASE OU SUB BASE DE BRITA GRADUADA | m³ | 20 | 79.29 | 1585.8
68 | PAV BLOCOS DE CONCRETO 10cm COM COLCHÃO E REJ AREIA | m² | 125 | 58.2 | 7275
|  |  |  | Sub-total R$ | 11249.34
|  | Terraplenagem + Pavimentação: R$ |  |  | 13573.5
Execução de infra-estrutura e pavimentação da Estrada Jorge Pereira Nunes
Parada de Ônibus na Estaca 82+00 - LE