## Plan1
ESTRADA JORGE PEREIRA NUNES
[5 empty] | 2% |  |  |  |  | 2%
2,0 m
DIMENSIONAMENTO DE SARJETAS – Estaca 66+0 a Estaca 108
ESTACA |  | L | ÁREA | COTA RUA |  | I | Tc | INT | Q Proj | Q Total | Q Sarj | V | BL ? | Q Capta | Q Passa | OBS
MONT | JUS | (m) | (ha) | MONT | JUS | (m/m) | (min) | (mm/h) | (l/s) | (l/s) | (l/s) | (m/s) | (S/N) | (l/s) | (l/s)
87 + 10 | 86 | 30 | 0.09 | 107.9 | 107.1 | 0.026667 | 5 | 151.6095 | 22.7414 | 22.7414 | 52.2558 | 1.0451 | N | 0 | 22.7414
86 | 85 | 20 | 0.06 | 107.1 | 105.5 | 0.08 | 5 | 151.6095 | 15.1609 | 37.9024 | 90.5097 | 1.8102 | N | 0 | 37.9024
85 | 84 | 20 | 0.06 | 105.5 | 103.6 | 0.095 | 5 | 151.6095 | 15.1609 | 53.0633 | 98.6306 | 1.9726 | N | 0 | 53.0633
84 | 83 | 20 | 0.06 | 103.6 | 102.1 | 0.075 | 5 | 151.6095 | 15.1609 | 68.2243 | 87.6356 | 1.7527 | N | 0 | 68.2243
83 | 82 | 20 | 0.06 | 102.1 | 100.4 | 0.085 | 5 | 151.6095 | 15.1609 | 83.3852 | 93.2952 | 1.8659 | S | 74.6362 | 8.749 | 2 BL * n=40%
82 | 81 | 20 | 0.06 | 100.4 | 98.7 | 0.085 | 5 | 151.6095 | 15.1609 | 23.91 | 93.2952 | 1.8659 | N | 0 | 23.91
81 | 80 | 20 | 0.06 | 98.7 | 96.9 | 0.09 | 5 | 151.6095 | 15.1609 | 39.0709 | 96 | 1.92 | N | 0 | 39.0709
80 | 79 | 20 | 0.06 | 96.9 | 95.3 | 0.08 | 5 | 151.6095 | 15.1609 | 54.2319 | 90.5097 | 1.8102 | N | 0 | 54.2319
79 | 78 | 20 | 0.06 | 95.3 | 93.6 | 0.085 | 5 | 151.6095 | 15.1609 | 69.3928 | 93.2952 | 1.8659 | N | 0 | 69.3928
78 | 77 | 20 | 0.06 | 93.6 | 91.9 | 0.085 | 5 | 151.6095 | 15.1609 | 84.5538 | 93.2952 | 1.8659 | S | 74.6362 | 0 | 4 BL * n=40%
77 | 76 | 20 | 0.06 | 91.9 | 90.2 | 0.085 | 5 | 151.6095 | 15.1609 | 15.1609 | 93.2952 | 1.8659 | N | 0 | 15.1609
76 | 75 | 20 | 0.06 | 90.2 | 88.4 | 0.09 | 5 | 151.6095 | 15.1609 | 30.3219 | 96 | 1.92 | N | 0 | 30.3219
75 | 74 | 20 | 0.06 | 88.4 | 86.7 | 0.085 | 5 | 151.6095 | 15.1609 | 45.4828 | 93.2952 | 1.8659 | N | 0 | 45.4828
74 | 73 | 20 | 0.06 | 86.7 | 85 | 0.085 | 5 | 151.6095 | 15.1609 | 60.6438 | 93.2952 | 1.8659 | S | 74.6362 | 0 | 2 BL * n=40%
73 | 72 | 20 | 0.06 | 85 | 83.3 | 0.085 | 5 | 151.6095 | 15.1609 | 15.1609 | 93.2952 | 1.8659 | N | 0 | 15.1609
72 | 71 | 20 | 0.06 | 83.3 | 81.6 | 0.085 | 5 | 151.6095 | 15.1609 | 30.3219 | 93.2952 | 1.8659 | N | 0 | 30.3219
71 | 70 | 20 | 0.06 | 81.6 | 79.9 | 0.085 | 5 | 151.6095 | 15.1609 | 45.4828 | 93.2952 | 1.8659 | S | 74.6362 | 0 | 2 BL * n=40%
70 | 69 | 20 | 0.06 | 79.9 | 78.2 | 0.085 | 5 | 151.6095 | 15.1609 | 15.1609 | 93.2952 | 1.8659 | N | 0 | 15.1609
69 | 68 | 20 | 0.06 | 78.2 | 76.4 | 0.09 | 5 | 151.6095 | 15.1609 | 30.3219 | 96 | 1.92 | N | 0 | 30.3219
68 | 67 | 20 | 0.06 | 76.4 | 74.5 | 0.095 | 5 | 151.6095 | 15.1609 | 45.4828 | 98.6306 | 1.9726 | N | 0 | 45.4828
67 | 66 | 20 | 0.06 | 74.5 | 72.4 | 0.105 | 5 | 151.6095 | 15.1609 | 60.6438 | 103.6919 | 2.0738 | S | 72.5843 | 0 | 2 BL * n=35%
87+10 | 89 | 30 | 0.09 | 107.9 | 106.82 | 0.036 | 5 | 151.6095 | 22.7414 | 22.7414 | 60.7157 | 1.2143 | N | 0 | 22.7414
89 | 90 | 20 | 0.06 | 106.82 | 105.34 | 0.074 | 5 | 151.6095 | 15.1609 | 37.9024 | 87.0494 | 1.741 | N | 0 | 37.9024
90 | 91 | 20 | 0.06 | 105.34 | 103.708 | 0.0816 | 5 | 151.6095 | 15.1609 | 53.0633 | 91.4103 | 1.8282 | S | 73.1282 | 0 | 2 BL * n=40%
91 | 92 | 20 | 0.06 | 103.708 | 102.07 | 0.0819 | 5 | 151.6095 | 15.1609 | 15.1609 | 91.5782 | 1.8316 | N | 0 | 15.1609
92 | 93 | 20 | 0.06 | 102.07 | 100.434 | 0.0818 | 5 | 151.6095 | 15.1609 | 30.3219 | 91.5222 | 1.8304 | N | 0 | 30.3219
93 | 94 | 20 | 0.06 | 100.434 | 98.797 | 0.08185 | 5 | 151.6095 | 15.1609 | 45.4828 | 91.5502 | 1.831 | N | 0 | 45.4828
94 | 95 | 20 | 0.06 | 98.797 | 97.161 | 0.0818 | 5 | 151.6095 | 15.1609 | 60.6438 | 91.5222 | 1.8304 | N | 0 | 60.6438
95 | 96 | 20 | 0.06 | 97.161 | 95.524 | 0.08185 | 5 | 151.6095 | 15.1609 | 75.8047 | 91.5502 | 1.831 | S | 73.2402 | 0 | 4 BL * n=40%
96 | 97 | 20 | 0.06 | 95.524 | 93.887 | 0.08185 | 5 | 151.6095 | 15.1609 | 15.1609 | 91.5502 | 1.831 | N | 0 | 15.1609
97 | 98 | 20 | 0.06 | 93.887 | 92.251 | 0.0818 | 5 | 151.6095 | 15.1609 | 30.3219 | 91.5222 | 1.8304 | N | 0 | 30.3219
98 | 99 | 20 | 0.06 | 92.251 | 90.639 | 0.0806 | 5 | 151.6095 | 15.1609 | 45.4828 | 90.8484 | 1.817 | S | 72.6788 | 0 | 2 BL * n=40%
99 | 100 | 20 | 0.06 | 90.639 | 89.259 | 0.069 | 5 | 151.6095 | 15.1609 | 15.1609 | 84.0571 | 1.6811 | N | 0 | 15.1609
100 | 101 | 20 | 0.06 | 89.259 | 87.856 | 0.07015 | 5 | 151.6095 | 15.1609 | 30.3219 | 84.7547 | 1.6951 | N | 0 | 30.3219
101 | 102 | 20 | 0.06 | 87.856 | 86.067 | 0.08945 | 5 | 151.6095 | 15.1609 | 45.4828 | 95.7062 | 1.9141 | N | 0 | 45.4828
102 | 103 | 20 | 0.06 | 86.067 | 84.269 | 0.0899 | 5 | 151.6095 | 15.1609 | 60.6438 | 95.9467 | 1.9189 | S | 76.7573 | 0 | 2 BL * n=40%
103 | 104 | 20 | 0.06 | 84.269 | 82.471 | 0.0899 | 5 | 151.6095 | 15.1609 | 15.1609 | 95.9467 | 1.9189 | N | 0 | 15.1609
104 | 105 | 20 | 0.06 | 82.471 | 80.673 | 0.0899 | 5 | 151.6095 | 15.1609 | 30.3219 | 95.9467 | 1.9189 | N | 0 | 30.3219
105 | 106 | 20 | 0.06 | 80.673 | 78.882 | 0.08955 | 5 | 151.6095 | 15.1609 | 45.4828 | 95.7597 | 1.9152 | N | 0 | 45.4828
106 | 107 | 20 | 0.06 | 78.882 | 77.658 | 0.0612 | 5 | 151.6095 | 15.1609 | 60.6438 | 79.1636 | 1.5833 | S | 55.4145 | 0 | 4 BL * n=35%
OBS.: As eficiências das Bocas de Lobo foram adotada segundo as Curvas de Eficiência recomendada pelo DEP.
H