## Plan1
DIGITAR APENAS CÉLULAS COLORIDAS
PLANILHA DE QUANTIDADES | [16 empty] | PLANILHA DE QUANTIDADES | [16 empty] | PLANILHA DE QUANTIDADES
Obra: |  | ESTRADA JORGE PEREIRA NUNES |  |  |  |  | PI: | [9 empty] | Obra: | ESTRADA JORGE PEREIRA NUNES |  |  |  |  | PI: | [10 empty] | Obra: |  | ESTRADA JORGE PEREIRA NUNES | [5 empty] | PI:
Trecho: |  | Estaca 66+0 a Estaca 108+0 |  |  |  |  | Orc.Nº: | [9 empty] | Trecho: | Estaca 66+0 a Estaca 108+0 |  |  |  |  | Orc.Nº: | [10 empty] | Trecho: |  | Estaca 66+0 a Estaca 108+0 | [5 empty] | Orc.Nº:
Região: |  | Morro Agudo |  |  |  |  | Data: | Abril 2007 | [8 empty] | Região: | Morro Agudo |  |  |  |  | Data: | Abril 2007 | [9 empty] | Região: |  | Morro Agudo | [5 empty] | Data: | Abril 2007
PV | Nº | Tipo | Cotas |  |  | Altura 1 | Altura 2 | Trecho | Compri- | Diâmetro | Envelope | Compr. de | Altura | Espessura | Altura de | h | Largura | Enroca- | Largura | Radier | Escavação | Escavação | Volume | Envelope | Envelope | Remoção | Volume | Remoção | Reaterro | Escora- | PV | Altura | Metro | PV | Altura | Metro | PV | Altura | Metro | DN 30 | DN 40 | DN 50 | DN 60 | DN 80 | DN 100 | DN 120 | DN 150 | Resumo | Quantidades
|  | A;B;C | Fundo 1 | Fundo 2 | Tampa |  |  | (PV/ | mento |  |  | Env.Parcial | Média | de Tubo | Escavação | Enrocam. | Vala | mento | Radier |  | Adicional | Total | Envel. | Parcial |  | por DN | Tubos |  |  | mento | Tipo A | PV's A | adic. A | Tipo B | PV's B | adic. B | Tipo C | PV's C | adic. C
|  |  | (m) | (m) | (m) | (m) | (m) | BL-PV) | L (m) | (cm) | (0/1) | (m) | (m) | (m) | (m) | (m) | (m) | (m3) | (m) | (m3) | (m3) | (m3) | (m3/m) | (m) | (m3) | (m3/m) | (m3) | (m3) | (m3) | (m2) |  | (m) | (m) |  | (m) | (m) |  | (m) | (m) | (m) | (m) | (m) | (m) | (m) | (m) | (m) | (m)
PV | 102 | A | 103.42 | 103.42 | 104.62 | 1.2 | 1.2 | PV102 - PV103 | 40 | 30 | 0 | 0 | 1.215 | 0.035 | 1.25 | 0.2 | 0.9 | 7.2 | 0 | 0 | 7.2 | 52.2 | 0.16038 | 0 | 0 | 0.10752 | 4.3008 | 11.5008 | 40.6992 | 0 | 1 | 1.2 | 0.2 | 0 | 0 | 0 | 0 | 0 | 0 | 40 | 0 | 0 | 0 | 0 | 0 | 0 | 0
PV | 103 | A | 100 | 100 | 101.23 | 1.23 | 1.23 | PV103 - PV104 | 50 | 30 | 0 | 0 | 1.205 | 0.035 | 1.24 | 0.2 | 0.9 | 9 | 0 | 0 | 9 | 64.8 | 0.16038 | 0 | 0 | 0.10752 | 5.3761 | 14.3761 | 50.4239 | 0 | 1 | 1.23 | 0.23 | 0 | 0 | 0 | 0 | 0 | 0 | 50 | 0 | 0 | 0 | 0 | 0 | 0 | 0 | Escavação Parcial (m3) | 1240.9875
PV | 104 | A | 95.8 | 95.2 | 96.98 | 1.18 | 1.78 | PV104 - PV105 | 50 | 40 | 0 | 0 | 1.415 | 0.04 | 1.455 | 0.2 | 1 | 10 | 0 | 0 | 21.48 | 94.23 | 0.21344 | 0 | 0 | 0.18096 | 9.0478 | 19.0478 | 75.1822 | 38.2667 | 1 | 1.78 | 0.78 | 0 | 0 | 0 | 0 | 0 | 0 | 0 | 50 | 0 | 0 | 0 | 0 | 0 | 0 | Enrocamento (m3) | 175.5
PV | 105 | A | 91.7 | 91 | 92.75 | 1.05 | 1.75 | PV105 - PV106 | 50 | 40 | 0 | 0 | 1.365 | 0.04 | 1.405 | 0.2 | 1 | 10 | 0 | 0 | 18.7054 | 88.9554 | 0.21344 | 0 | 0 | 0.18096 | 9.0478 | 19.0478 | 69.9076 | 29.0179 | 1 | 1.75 | 0.75 | 0 | 0 | 0 | 0 | 0 | 0 | 0 | 50 | 0 | 0 | 0 | 0 | 0 | 0 | Radier (m3) | 0
PV | 106 | B | 87.5 | 86.5 | 88.48 | 0.98 | 1.98 | PV106 - PV107 | 20 | 50 | 0 | 0 | 1.61 | 0.05 | 1.66 | 0.2 | 1.2 | 4.8 | 0 | 0 | 9.8112 | 49.6512 | 0.27726 | 0 | 0 | 0.28274 | 5.6549 | 10.4549 | 39.1963 | 16.704 | 0 | 0 | 0 | 1 | 1.98 | 0.48 | 0 | 0 | 0 | 0 | 0 | 20 | 0 | 0 | 0 | 0 | 0 | Escavação Adic. (m3) | 311.7278
PV | 107 | B | 85.5 | 84.85 | 86.74 | 1.24 | 1.89 | PV107 - PV108 | 20 | 50 | 0 | 0 | 1.565 | 0.05 | 1.615 | 0.2 | 1.2 | 4.8 | 0 | 0 | 10.902 | 49.662 | 0.27726 | 0 | 0 | 0.28274 | 5.6549 | 10.4549 | 39.2071 | 20.34 | 0 | 0 | 0 | 1 | 1.89 | 0.39 | 0 | 0 | 0 | 0 | 0 | 20 | 0 | 0 | 0 | 0 | 0 | Escavação Total (m3) | 1552.7153
PV | 108 | B | 83.8 | 83 | 85.04 | 1.24 | 2.04 | PV108 - PV108A | 25 | 50 | 0 | 0 | 1.62 | 0.05 | 1.67 | 0.2 | 1.2 | 6 | 0 | 0 | 14.9606 | 65.0606 | 0.27726 | 0 | 0 | 0.28274 | 7.0686 | 13.0686 | 51.992 | 29.8688 | 0 | 0 | 0 | 1 | 2.04 | 0.54 | 0 | 0 | 0 | 0 | 0 | 25 | 0 | 0 | 0 | 0 | 0 | Envelope Total (m3) | 0
PV | 108A | B | 81.7 | 80.9 | 82.9 | 1.2 | 2 | PV108A - PV109 | 25 | 50 | 0 | 0 | 1.57 | 0.05 | 1.62 | 0.2 | 1.2 | 6 | 0 | 0 | 14.2031 | 62.8031 | 0.27726 | 0 | 0 | 0.28274 | 7.0686 | 13.0686 | 49.7345 | 27.3438 | 0 | 0 | 0 | 1 | 2 | 0.5 | 0 | 0 | 0 | 0 | 0 | 25 | 0 | 0 | 0 | 0 | 0 | Remoção (m3) | 345.3942
PV | 109 | B | 79.6 | 78.8 | 80.74 | 1.14 | 1.94 | PV109 - PV110 | 20 | 50 | 0 | 0 | 1.545 | 0.05 | 1.595 | 0.2 | 1.2 | 4.8 | 0 | 0 | 10.476 | 48.756 | 0.27726 | 0 | 0 | 0.28274 | 5.6549 | 10.4549 | 38.3011 | 18.92 | 0 | 0 | 0 | 1 | 1.94 | 0.44 | 0 | 0 | 0 | 0 | 0 | 20 | 0 | 0 | 0 | 0 | 0 | Reaterro (m3) | 1207.3211
PV | 110 | B | 77.9 | 77.1 | 79.05 | 1.15 | 1.95 | PV110 - PV111 | 20 | 50 | 0 | 0 | 1.575 | 0.05 | 1.625 | 0.2 | 1.2 | 4.8 | 0 | 0 | 10.6219 | 49.6219 | 0.27726 | 0 | 0 | 0.28274 | 5.6549 | 10.4549 | 39.167 | 19.4062 | 0 | 0 | 0 | 1 | 1.95 | 0.45 | 0 | 0 | 0 | 0 | 0 | 20 | 0 | 0 | 0 | 0 | 0 | Escoramento (m2) | 454.0926
PV | 111 | B | 76.1 | 75.2 | 77.3 | 1.2 | 2.1 | PV111 - PV111A | 20 | 50 | 0 | 0 | 1.66 | 0.05 | 1.71 | 0.2 | 1.2 | 4.8 | 0 | 0 | 12 | 53.04 | 0.27726 | 0 | 0 | 0.28274 | 5.6549 | 10.4549 | 42.5851 | 24 | 0 | 0 | 0 | 1 | 2.1 | 0.6 | 0 | 0 | 0 | 0 | 0 | 20 | 0 | 0 | 0 | 0 | 0 | PV Tipo A | 7
PV | 111A | B | 74.2 | 73.4 | 75.42 | 1.22 | 2.02 | PV111A - PV111B | 15 | 50 | 0 | 0 | 1.61 | 0.05 | 1.66 | 0.2 | 1.2 | 3.6 | 0 | 0 | 8.748 | 38.628 | 0.27726 | 0 | 0 | 0.28274 | 4.2412 | 7.8412 | 30.7868 | 17.16 | 0 | 0 | 0 | 1 | 2.02 | 0.52 | 0 | 0 | 0 | 0 | 0 | 15 | 0 | 0 | 0 | 0 | 0 | PV Tipo B | 16
PV | 111B | B | 72.7 | 71.9 | 73.9 | 1.2 | 2 | PV111B - PVE | 15 | 50 | 0 | 0 | 1.585 | 0.05 | 1.635 | 0.2 | 1.2 | 3.6 | 0 | 0 | 8.5219 | 37.9519 | 0.27726 | 0 | 0 | 0.28274 | 4.2412 | 7.8412 | 30.1107 | 16.4063 | 0 | 0 | 0 | 1 | 2 | 0.5 | 0 | 0 | 0 | 0 | 0 | 15 | 0 | 0 | 0 | 0 | 0 | PV Tipo C | 0
PV | E | B | 71.2 | 71.2 | 72.37 | 1.17 | 1.17 | PVE | [39 empty] | Metro Adic. PV Tipo A | 3.05
[48 empty] | Metro Adic. PV Tipo B | 7.95
PV | 112 | A | 102.5 | 102.5 | 103.71 | 1.21 | 1.21 | PV112 - PV113 | 50 | 30 | 0 | 0 | 1.21 | 0.035 | 1.245 | 0.2 | 0.9 | 9 | 0 | 0 | 9 | 65.025 | 0.16038 | 0 | 0 | 0.10752 | 5.3761 | 14.3761 | 50.6489 | 0 | 1 | 1.21 | 0.21 | 0 | 0 | 0 | 0 | 0 | 0 | 50 | 0 | 0 | 0 | 0 | 0 | 0 | 0 | Metro Adic. PV Tipo C | 0
PV | 113 | A | 98.35 | 98.2 | 99.56 | 1.21 | 1.36 | PV113 - PV114 | 50 | 40 | 0 | 0 | 1.25 | 0.04 | 1.29 | 0.2 | 1 | 10 | 0 | 0 | 10 | 74.5 | 0.21344 | 0 | 0 | 0.18096 | 9.0478 | 19.0478 | 55.4522 | 0 | 1 | 1.36 | 0.36 | 0 | 0 | 0 | 0 | 0 | 0 | 0 | 50 | 0 | 0 | 0 | 0 | 0 | 0 | DN 30 (m) | 280
PV | 114 | A | 94.38 | 94 | 95.52 | 1.14 | 1.52 | PV114 - PV115 | 35 | 40 | 0 | 0 | 1.31 | 0.04 | 1.35 | 0.2 | 1 | 7 | 0 | 0 | 7.8345 | 55.0845 | 0.21344 | 0 | 0 | 0.18096 | 6.3335 | 13.3335 | 41.751 | 2.7816 | 1 | 1.52 | 0.52 | 0 | 0 | 0 | 0 | 0 | 0 | 0 | 35 | 0 | 0 | 0 | 0 | 0 | 0 | DN 40 (m) | 185
PV | 115 | B | 91.6 | 90.95 | 92.7 | 1.1 | 1.75 | PV115 - PV116 | 25 | 50 | 0 | 0 | 1.425 | 0.05 | 1.475 | 0.2 | 1.2 | 6 | 0 | 0 | 10.6875 | 54.9375 | 0.27726 | 0 | 0 | 0.28274 | 7.0686 | 13.0686 | 41.8689 | 15.625 | 0 | 0 | 0 | 1 | 1.75 | 0.25 | 0 | 0 | 0 | 0 | 0 | 25 | 0 | 0 | 0 | 0 | 0 | DN 50 (m) | 340
PV | 116 | B | 89.5 | 88.6 | 90.6 | 1.1 | 2 | PV116 - PV117 | 50 | 50 | 0 | 0 | 1.565 | 0.05 | 1.615 | 0.2 | 1.2 | 12 | 0 | 0 | 26.5833 | 123.4833 | 0.27726 | 0 | 0 | 0.28274 | 14.1372 | 26.1372 | 97.3462 | 48.6111 | 0 | 0 | 0 | 1 | 2 | 0.5 | 0 | 0 | 0 | 0 | 0 | 50 | 0 | 0 | 0 | 0 | 0 | DN 60 (m) | 25
PV | 117 | B | 85.85 | 85 | 86.98 | 1.13 | 1.98 | PV117 - PV117A | 15 | 50 | 0 | 0 | 1.64 | 0.05 | 1.69 | 0.2 | 1.2 | 3.6 | 0 | 0 | 8.0216 | 38.4416 | 0.27726 | 0 | 0 | 0.28274 | 4.2412 | 7.8412 | 30.6005 | 14.7388 | 0 | 0 | 0 | 1 | 1.98 | 0.48 | 0 | 0 | 0 | 0 | 0 | 15 | 0 | 0 | 0 | 0 | 0 | DN 80 (m) | 0
PV | 117A | B | 84.3 | 83.6 | 85.6 | 1.3 | 2 | PV117A - PV118 | 20 | 50 | 0 | 0 | 1.61 | 0.05 | 1.66 | 0.2 | 1.2 | 4.8 | 0 | 0 | 12.3 | 52.14 | 0.27726 | 0 | 0 | 0.28274 | 5.6549 | 10.4549 | 41.6851 | 25 | 0 | 0 | 0 | 1 | 2 | 0.5 | 0 | 0 | 0 | 0 | 0 | 20 | 0 | 0 | 0 | 0 | 0 | DN 100 (m) | 0
PV | 118 | B | 82.6 | 81.7 | 83.82 | 1.22 | 2.12 | PV118 - PV118A | 25 | 50 | 0 | 0 | 0 | 0.05 | 0.05 | 0.2 | 1.2 | 6 | 0 | 0 | 15.3517 | 16.8517 | 0.27726 | 0 | 0 | 0.28274 | 7.0686 | 13.0686 | 3.7831 | 31.1722 | 0 | 0 | 0 | 1 | 2.12 | 0.62 | 0 | 0 | 0 | 0 | 0 | 25 | 0 | 0 | 0 | 0 | 0 | DN 120 (m) | 0
PV | 118A | B | 80.4 | 79.45 | 81.6 | 1.2 | 2.15 | PV118A - PV119 | 25 | 50 | 0 | 0 | 1.665 | 0.05 | 1.715 | 0.2 | 1.2 | 6 | 0 | 0 | 15.3651 | 66.8151 | 0.27726 | 0 | 0 | 0.28274 | 7.0686 | 13.0686 | 53.7465 | 31.2171 | 0 | 0 | 0 | 1 | 2.15 | 0.65 | 0 | 0 | 0 | 0 | 0 | 25 | 0 | 0 | 0 | 0 | 0
PV | 119 | B | 78.15 | 77.3 | 79.33 | 1.18 | 2.03 | PV119 - PV91 | 25 | 60 | 0 | 0 | 1.645 | 0.06 | 1.705 | 0.2 | 1.3 | 6.5 | 0 | 0 | 14.754 | 70.1665 | 0.34725 | 0 | 0 | 0.40715 | 10.1788 | 16.6788 | 53.4877 | 27.5132 | 0 | 0 | 0 | 1 | 2.03 | 0.53 | 0 | 0 | 0 | 0 | 0 | 0 | 25 | 0 | 0 | 0 | 0
PV | 91 | B | 76.4 | 75.74 | 77.66 | 1.26 | 1.92 | PV91
PV-BL ( 9x ) – Travessias | [8 empty] | 90 | 30 | 0 | 0 | 1.3 | 0.035 | 1.335 | 0.2 | 0.9 | 16.2 | 0 | 0 | 16.2 | 124.335 | 0.16038 | 0 | 0 | 0.10752 | 9.6769 | 25.8769 | 98.4581 | 0 | 0 | 0 | 0 | 0 | 0 | 0 | 0 | 0 | 0 | 90 | 0 | 0 | 0 | 0 | 0 | 0 | 0 | DN 150 (m) | 0
PV-BL ( 26x ) – Ligações | [8 empty] | 50 | 30 | 0 | 0 | 1 | 0.035 | 1.035 | 0.2 | 0.9 | 9 | 0 | 0 | 9 | 55.575 | 0.16038 | 0 | 0 | 0.10752 | 5.3761 | 14.3761 | 41.1989 | 0 | 0 | 0 | 0 | 0 | 0 | 0 | 0 | 0 | 0 | 50 | 0 | 0 | 0 | 0 | 0 | 0 | 0
TOTAL | [8 empty] | 830 |  | 0 | 0 | [5 empty] | 175.5 |  | 0 | 311.7278 | 1552.7153 | 6.1618 |  | 0 |  | 169.8942 | 345.3942 | 1207.3211 | 454.0926 | 7 |  | 3.05 | 16 |  | 7.95 | 0 |  | 0 | 280 | 185 | 340 | 25 | 0 | 0 | 0 | 0