## Tomé Souza REV1 DEP
Planilha de Dimensionamento da Drenagem Pluvial
[14 empty] | Posto Pluviográfico : 8º DISME | [8 empty] | Equação:
Rua Tomé de Souza | [13 empty] | TR: 5 anos
Localização (km) | PVs |  | L (m) | Área (ha) |  |  |  |  | Coef. | Cota Tampa PV |  | I rua | Tc | P | Vazão Proj.l/s | Diâm.Tubo (m) | I tubo (m/m) | Vazão | P/S | Proc | Velocidade |  | Tp | Cota da Tub. |  | Alt. | Observações
| Mont. | Jus. |  | Trecho |  | Acumulada |  | Total | Escoam. | Mont. | Jus. | m/m | min | mm / h |  |  |  | l/s |  |  | Vn | Vdn | (min) | Mont. | Jus. | PV
|  |  |  | Enleiv. | Pav. | Enleiv. | Pav. |  |  | (m) | (m) | [9 empty] | m/s | m/s |  | (m) | (m) | (m)
Rua Tomé de Souza
30 | PV1A | PV1 | 20 | 0.12 | 0.055 | 0.12 | 0.055 | 0.175 | 0.6 | 49.7 | 49.23 | 0.02 | 5 | 151.61 | 44 | 0.3 | 0.025 | 152.9 | 0.29 | 0.866 | 1.87 | 2.16 | 0.18 | 48.8 | 48.3 | 0.9
50 | PV1 | PV2 | 30 | 0.19 | 0.055 | 0.31 | 0.11 | 0.42 | 0.6 | 49.23 | 48.82 | 0.01 | 5.18 | 150.29 | 105 | 0.3 | 0.012 | 105.93 | 0.99 | 1.14 | 1.71 | 1.5 | 0.29 | 48.3 | 47.94 | 0.93
80 | PV2 | PV6 | 35 | 0.18 | 0.038 | 0.49 | 0.148 | 0.638 | 0.6 | 48.82 | 48.72 | 0 | 5.47 | 148.22 | 158 | 0.4 | 0.006 | 161.32 | 0.98 | 1.14 | 1.46 | 1.28 | 0.4 | 47.84 | 47.63 | 0.98
200 | PV3 | PV4 | 35 | 0.12 | 0.044 | 0.12 | 0.04 | 0.16 | 0.6 | 48.58 | 48.64 | 0 | 5 | 151.61 | 40 | 0.3 | 0.004 | 61.16 | 0.65 | 1.064 | 0.93 | 0.87 | 0.63 | 48.05 | 47.9 | 0.53
165 | PV4 | PV5 | 25 | 0.081 | 0.027 | 0.201 | 0.067 | 0.268 | 0.6 | 48.64 | 48.68 | 0 | 5.63 | 147.1 | 66 | 0.4 | 0.006 | 161.32 | 0.41 | 0.95 | 1.22 | 1.28 | 0.48 | 47.8 | 47.65 | 0.84
140 | PV5 | PV6 | 25 | 0.18 | 0.027 | 0.381 | 0.094 | 0.475 | 0.6 | 48.68 | 48.72 | 0 | 5.63 | 147.1 | 117 | 0.4 | 0.006 | 161.32 | 0.73 | 1.091 | 1.4 | 1.28 | 0.42 | 47.65 | 47.5 | 1.03
115 | PV6 | ALA(Emiss) | 13 | 0.21 | 0.014 | 0.901 | 0.218 | 0.951 | 0.6 | 48.72 | 48.72 | 0 | 6.11 | 143.84 | 397 | 0.5 | 0.012 | 413.64 | 0.96 | 1.139 | 2.4 | 2.11 | 0.17 | 47.4 | 47.25 | 1.32
250 | PV7 | PV8 | 45 | 0.086 | 0.0495 | 0.09 | 0.05 | 0.14 | 0.6 | 47.55 | 46.18 | 0.03 | 5 | 151.61 | 35 | 0.3 | 0.026 | 155.92 | 0.22 | 0.802 | 1.77 | 2.21 | 0.12 | 46.6 | 45.45 | 0.95
295 | PV8 | PV9 | 40 | 0.047 | 0.044 | 0.137 | 0.094 | 0.281 | 0.6 | 46.18 | 45.672 | 0.01 | 5.12 | 150.73 | 71 | 0.3 | 0.013 | 110.25 | 0.64 | 1.06 | 1.65 | 1.56 | 0.45 | 45.45 | 44.95 | 0.73
335 | PV9 | PV10 | 30 | 8.5 | 0.05 | 8.637 | 0.144 | 8.781 | 0.6 | 45.672 | 46.39 | -0.02 | 5.57 | 147.52 | 2161 | 1 | 0.013 | 2733.67 | 0.79 | 1.108 | 3.86 | 3.48 | 0.17 | 44.25 | 43.85 | 1.422
365 | PV10 | PV10A | 25 | 0.12 | 0.02 | 8.757 | 0.164 | 8.901 | 0.6 | 46.39 | 46.65 | -0.01 | 5.74 | 146.34 | 2173 | 1 | 0.014 | 2836.87 | 0.77 | 1.102 | 3.98 | 3.61 | 0.13 | 43.75 | 43.4 | 2.64
10 | PV10A | PV11 | 25 | 2.12 | 0 | 10.757 | 0.144 | 10.901 | 0.6 | 46.65 | 44.85 | 0.07 | 5.74 | 146.34 | 2661 | 1 | 0.018 | 3216.7 | 0.83 | 1.118 | 4.58 | 4.1 | 0.11 | 43.2 | 42.75 | 3.45 | Beco do Paladino
35 | PV11 | PV12 | 25 | 0.075 | 0 | 10.832 | 0.144 | 10.976 | 0.6 | 44.85 | 42.9 | 0.08 | 5.85 | 145.59 | 2665 | 1 | 0.022 | 3556.2 | 0.75 | 1.097 | 4.97 | 4.53 | 0.08 | 41.95 | 41.4 | 2.9 | Beco do Paladino
60 | PV12 | PV13 | 25 | 0.075 | 0 | 10.907 | 0.144 | 11.051 | 0.6 | 42.9 | 41.4 | 0.06 | 5.93 | 145.05 | 2674 | 1 | 0.02 | 3390.7 | 0.79 | 1.108 | 4.79 | 4.32 | 0.09 | 40.4 | 39.9 | 2.5 | Beco do Paladino
85 | PV13 | PV14 | 35 | 0.075 | 0 | 10.982 | 0.144 | 11.126 | 0.6 | 41.4 | 39.95 | 0.04 | 6.02 | 144.44 | 2681 | 1 | 0.019 | 3304.85 | 0.81 | 1.113 | 4.69 | 4.21 | 0.09 | 39.1 | 38.45 | 2.3 | Beco do Paladino
120 | PV14 | PV15 | 25 | 0.075 | 0 | 11.057 | 0.144 | 11.201 | 0.6 | 39.95 | 39 | 0.04 | 6.11 | 143.84 | 2687 | 1 | 0.018 | 3216.7 | 0.84 | 1.12 | 4.59 | 4.1 | 0.13 | 37.85 | 37.4 | 2.1 | Beco do Paladino
145 | PV15 | PV16 | 30 | 0.09 | 0 | 11.147 | 0.144 | 11.291 | 0.6 | 39 | 37.75 | 0.04 | 6.24 | 142.98 | 2693 | 1 | 0.018 | 3216.7 | 0.84 | 1.12 | 4.59 | 4.1 | 0.09 | 36.7 | 36.15 | 2.3 | Beco do Paladino
175 | PV16 | PV17 | 30 | 0.09 | 0 | 11.237 | 0 | 11.237 | 0.6 | 37.75 | 36.25 | 0.05 | 6.33 | 142.4 | 2669 | 1 | 0.018 | 3216.7 | 0.83 | 1.118 | 4.58 | 4.1 | 0.11 | 35.5 | 34.95 | 2.25 | Beco do Paladino
205 | PV17 | PV18 | 30 | 0.09 | 0 | 11.327 | 0 | 11.327 | 0.6 | 36.25 | 34.9 | 0.05 | 6.44 | 141.68 | 2677 | 1 | 0.018 | 3216.7 | 0.83 | 1.118 | 4.58 | 4.1 | 0.11 | 33.95 | 33.4 | 2.3 | Beco do Paladino
235 | PV18 | PV19 | 30 | 0.09 | 0 | 11.417 | 0 | 11.417 | 0.6 | 34.9 | 33.65 | 0.04 | 6.55 | 140.98 | 2685 | 1 | 0.018 | 3216.7 | 0.83 | 1.118 | 4.58 | 4.1 | 0.11 | 32.7 | 32.15 | 2.2 | Beco do Paladino
265 | PV19 | PV20 | 30 | 0.09 | 0 | 11.507 | 0 | 11.507 | 0.6 | 33.65 | 32.65 | 0.03 | 6.66 | 140.28 | 2692 | 1 | 0.018 | 3216.7 | 0.84 | 1.12 | 4.59 | 4.1 | 0.11 | 31.75 | 31.2 | 1.9 | Beco do Paladino
295 | PV20 | PV21 | 35 | 0.01 | 0 | 11.517 | 0 | 11.517 | 0.6 | 32.65 | 31.75 | 0.03 | 6.77 | 139.59 | 2682 | 1 | 0.019 | 3304.85 | 0.81 | 1.113 | 4.69 | 4.21 | 0.11 | 30.9 | 30.25 | 1.75 | Beco do Paladino
330 | PV21 | PV22 | 37 | 0.11 | 0 | 11.627 | 0 | 11.627 | 0.6 | 31.75 | 31.35 | 0.01 | 6.88 | 138.9 | 2694 | 1 | 0.019 | 3304.85 | 0.82 | 1.115 | 4.69 | 4.21 | 0.12 | 29.95 | 29.25 | 1.8 | Beco do Paladino
367 | PV22 | PV23 | 25 | 0.1 | 0 | 11.727 | 0 | 11.727 | 0.6 | 31.35 | 29.25 | 0.08 | 7 | 138.16 | 2702 | 1 | 0.018 | 3216.7 | 0.84 | 1.12 | 4.59 | 4.1 | 0.13 | 28.05 | 27.6 | 3.3 | Beco do Paladino
25 | PV23 | PV24 | 25 | 0.1 | 0 | 11.827 | 0 | 11.827 | 0.6 | 29.25 | 27.5 | 0.07 | 7.13 | 137.37 | 2710 | 1 | 0.018 | 3216.7 | 0.84 | 1.12 | 4.59 | 4.1 | 0.09 | 26.4 | 25.95 | 2.85 | Beco do Paladino
50 | PV24 | PV25 | 25 | 0.1 | 0 | 11.927 | 0 | 11.927 | 0.6 | 27.5 | 26.05 | 0.06 | 7.22 | 136.83 | 2722 | 1 | 0.016 | 3032.74 | 0.9 | 1.131 | 4.37 | 3.86 | 0.1 | 24.9 | 24.5 | 2.6 | Beco do Paladino
75 | PV25 | PV26 | 50 | 0.1 | 0 | 12.027 | 0 | 12.027 | 0.6 | 26.05 | 25.35 | 0.01 | 7.32 | 136.23 | 2733 | 1 | 0.017 | 3126.07 | 0.87 | 1.126 | 4.48 | 3.98 | 0.09 | 24.3 | 23.45 | 1.75 | Beco do Paladino
125 | PV26 | PV26A | 5 | 0.2 | 0 | 12.227 | 0 | 12.227 | 0.6 | 25.35 | 25.35 | 0 | 7.41 | 135.69 | 2767 | 1 | 0.01 | 2397.59 | 1.15 | 1 | 3.05 | 3.05 | 0.27 | 23.45 | 23.4 | 1.9 | Beco do Carrapicho
130 | PV26A | PV27 | 15 |  |  | 12.227 |  | 12.227 | 0.6 | 25.35 | 25.34 | 0 | 7.68 | 134.11 | 2735 | 1.2 | 0.01 | 3898.74 | 0.7 | 1.081 | 4.22 | 3.9 | 0.02 | 23.2 | 23.05 | 2.15 | Beco do Carrapicho
| PV27 | PV28 | 52 |  |  | 12.227 |  | 12.227 | 0.6 | 25.34 | 25.55 | 0 | 7.7 | 134 | 2733 | 1.2 | 0.007 | 3216.92 | 0.85 | 1.122 | 3.66 | 3.26 | 0.07 | 23.05 | 22.7 | 2.29 | Beco do Carrapicho
| PV28 | PV29E | 15 |  |  | 12.227 |  | 12.23 | 0.6 | 25.55 | 23.92 | 0.11 | 7.77 | 133.59 | 2723 | 1.2 | 0.009 | 3216.92 | 0.85 | 1.122 | 4.15 | 3.7 | 0.21 | 22.2 | 22.07 | 3.35 | Beco do Carrapicho
| PV29E | PV30E | 15 |  |  | 12.227 |  | 12.23 | 0.6 | 23.92 | 23.46 | 0.03 | 7.98 | 132.4 | 2723 | 1.2 | 0.019 | 3216.92 | 0.85 | 1.122 | 6.03 | 5.37 | 0.04 | 22.07 | 21.78 | 1.85 | Beco do Carrapicho