## Tomé Souza
Local: | Rua Tomé de Souza
Verificação da Capacidade Hidráulica da Sarjeta e Boca de Lobo
ESTACA | [7 empty] | n = 0,013 |  | H = 0,05 | Coef. De Escoa. = 0,60 |  |  |  |  | Posto : 8º DISME |  | Observações
|  | Lsarj. | Área Bacia | Cota da Rua |  | Decl.(rua) i | Lbacia | tc | Imáx | Qproj.Bacia | Qtotal | Qsarj. | V | Eficac. | BL | Qcapta | Qpassa
MONT. | JUS. | (m) | (ha) | MONT. | JUS. | (m/m) | (m) | (min) | mm/h | (l/s) | (l/s) | (l/s) | m/s | % | (s/n) | (l/s) | (l/s)
Lado Direito
0 | 30 | 30 | 0.115 | 50.427 | 49.7 | 0.024233 | 30 | 5 | 151.6093 | 30.5288 | 30.53 | 39.8517 | 0.99629 | 90 | s | 27.477 | 3.053
30 | 50 | 20 | 0.12 | 49.7 | 49.23 | 0.0235 | 50 | 5 | 151.6093 | 31.8562 | 37.43 | 39.2441 | 0.9811 | 80 | s | 29.944 | 7.486
50 | 80 | 30 | 0.07 | 49.23 | 48.82 | 0.013667 | 30 | 5 | 151.6093 | 18.5828 | 26.0688 | 29.9276 | 0.74819 | 100 | s | 26.0688 | 0
80 | 115 | 35 | 0.05 | 48.82 | 48.72 | 0.0028571 | 30 | 5 | 151.6093 | 13.2734 | 13.2734 | 13.6838 | 0.34209 | 100 | s | 13.2734 | 0
115 | 140 | 25 | 0.038 | 48.72 | 48.68 | 0.0016 | 30 | 5 | 151.6093 | 10.0878 | 10.0878 | 10.24 | 0.256 | 100 | s | 10.0878 | 0
140 | 165 | 25 | 0.038 | 48.68 | 48.64 | 0.0016 | 30 | 5 | 151.6093 | 10.0878 | 10.0878 | 10.24 | 0.256 | 100 | s | 10.0878 | 0
165 | 200 | 35 | 0.04 | 48.64 | 48.58 | 0.0017143 | 40 | 5 | 151.6093 | 10.6187 | 10.6187 | 10.5994 | 0.26499 | 100 | s | 10.6187 | 0
200 | 250 | 50 | 0.135 | 48.58 | 47.55 | 0.0206 | 40 | 5 | 151.6093 | 35.8382 | 35.8382 | 36.7429 | 0.91857 | 97.5 | s | 34.9422 | 0.89595
250 | 295 | 45 | 0.16 | 47.55 | 46.18 | 0.030444 | 30 | 5 | 151.6093 | 42.4749 | 43.3708 | 44.6677 | 1.1167 | 79.5 | s | 34.4798 | 8.891
295 | 335 | 40 | 0.07 | 46.18 | 45.672 | 0.0127 | 30 | 5 | 151.6093 | 18.5828 | 27.4738 | 28.8497 | 0.72124 | 95 | s | 26.1001 | 1.3737
365 | 335 | 30 | 0.12 | 46.39 | 45.672 | 0.023933 | 30 | 5 | 151.6093 | 31.8562 | 33.2298 | 39.6042 | 0.99011 | 90 | s | 29.9069 | 3.323
385 | 365 | 20 | 0.1 | 47.22 | 46.39 | 0.0415 | 35 | 5 | 151.6093 | 26.5468 | 29.8698 | 52.1512 | 1.3038 | 83 | s | 24.7919 | 5.0779
Lado Esquerdo
0 | 30 | 30 | 0.115 | 50.427 | 49.7 | 0.024233 | 30 | 5 | 151.6093 | 30.5288 | 30.53 | 39.8517 | 0.99629 | 90 | s | 27.477 | 3.053
30 | 50 | 20 | 0.12 | 49.7 | 49.23 | 0.0235 | 50 | 5 | 151.6093 | 31.8562 | 37.43 | 39.2441 | 0.9811 | 80 | s | 29.944 | 7.486
50 | 80 | 30 | 0.07 | 49.23 | 48.82 | 0.013667 | 30 | 5 | 151.6093 | 18.5828 | 26.0688 | 29.9276 | 0.74819 | 100 | s | 26.0688 | 0
80 | 115 | 35 | 0.05 | 48.82 | 48.72 | 0.0028571 | 30 | 5 | 151.6093 | 13.2734 | 13.2734 | 13.6838 | 0.34209 | 100 | s | 13.2734 | 0
115 | 140 | 25 | 0.038 | 48.72 | 48.68 | 0.0016 | 30 | 5 | 151.6093 | 10.0878 | 10.0878 | 10.24 | 0.256 | 100 | s | 10.0878 | 0
140 | 165 | 25 | 0.038 | 48.68 | 48.64 | 0.0016 | 30 | 5 | 151.6093 | 10.0878 | 10.0878 | 10.24 | 0.256 | 100 | s | 10.0878 | 0
165 | 200 | 35 | 0.04 | 48.64 | 48.58 | 0.0017143 | 40 | 5 | 151.6093 | 10.6187 | 10.6187 | 10.5994 | 0.26499 | 100 | s | 10.6187 | 0
200 | 250 | 50 | 0.135 | 48.58 | 47.55 | 0.0206 | 40 | 5 | 151.6093 | 35.8382 | 35.8382 | 36.7429 | 0.91857 | 97.5 | s | 34.9422 | 0.89595
250 | 295 | 45 | 0.16 | 47.55 | 46.18 | 0.030444 | 30 | 5 | 151.6093 | 42.4749 | 43.3708 | 44.6677 | 1.1167 | 79.5 | s | 34.4798 | 8.891
295 | 335 | 40 | 0.07 | 46.18 | 45.672 | 0.0127 | 30 | 5 | 151.6093 | 18.5828 | 27.4738 | 28.8497 | 0.72124 | 95 | s | 26.1001 | 1.3737
365 | 335 | 30 | 0.12 | 46.39 | 45.672 | 0.023933 | 30 | 5 | 151.6093 | 31.8562 | 33.2298 | 39.6042 | 0.99011 | 90 | s | 29.9069 | 3.323
385 | 365 | 20 | 0.1 | 47.22 | 46.39 | 0.0415 | 35 | 5 | 151.6093 | 26.5468 | 29.8698 | 52.1512 | 1.3038 | 83 | s | 24.7919 | 5.0779