## Carlos Superti 2ª RevisSDDEP
Planilha de Dimensionamento da Drenagem Pluvial
[14 empty] | Posto Pluviográfico : 8º DISME | [5 empty] | Equação:
Rua Carlos Superti | [13 empty] | TR: 5 anos
Localização (km) | PVs |  | L (m) | Área (ha) |  |  |  |  | Coef. | Cota Tampa PV |  | I rua | Tc | P | Vazão Proj.l/s | Diâm.Tubo (m) | I tubo (m/m) | Vazão | Velocidade |  | Tp | Cota da Tub. |  | Alt. | Observações
| Mont. | Jus. |  | Trecho |  | Acumulada |  | Total | Escoam. | Mont. | Jus. | m/m | min | mm / h |  |  |  | l/s | Vn | Vdn | (min) | Mont. | Jus. | PV
|  |  |  | Enleiv. | Pav. | Enleiv. | Pav. |  |  | (m) | (m) | [7 empty] | m/s | m/s |  | (m) | (m) | (m)
Rua Carlos Superti
45 | PV1 | PV2 | 15 | 0.3 | 0.05 | 0.3 | 0.05 | 0.35 | 0.6 | 64.269 | 62.52 | 0.12 | 5 | 151.61 | 89 | 0.3 | 0.09 | 290.1 | 3.61 | 4.1 | 0.07 | 62.5 | 61.15 | 1.769
30 | PV2 | PV3 | 20 | 0 | 0 | 0.3 | 0.05 | 0.35 | 0.6 | 62.52 | 60.23 | 0.11 | 5.07 | 151.1 | 88 | 0.3 | 0.052 | 220.51 | 2.95 | 3.12 | 0.11 | 60.3 | 59.25 | 2.22
10 | PV3 | PV4E | 6 | 0.33 | 0.0385 | 0.63 | 0.0885 | 0.7185 | 0.6 | 60.23 | 59.9 | 0.05 | 5.18 | 150.29 | 180 | 0.3 | 0.058 | 232.88 | 3.63 | 3.29 | 0.03 | 59.25 | 58.9 | 0.98
140 | PV5 | PV5A | 20 | 0.24 | 0.044 | 0.24 | 0.044 | 0.284 | 0.6 | 65.86 | 64.95 | 0.05 | 5 | 151.61 | 72 | 0.3 | 0.035 | 180.91 | 2.42 | 2.56 | 0.14 | 64.3 | 63.6 | 1.56
0+160 | PV5A | PV6 | 20 | 0.24 | 0.03 | 0.48 | 0.074 | 0.554 | 0.6 | 64.95 | 64.34 | 0.03 | 5.14 | 150.58 | 139 | 0.3 | 0.03 | 167.49 | 2.65 | 2.37 | 0.13 | 63.6 | 63 | 1.35
180 | PV6 | PV7 | 30 | 0 | 0 | 0.48 | 0.074 | 0.554 | 0.6 | 64.95 | 63.98 | 0.03 | 5.14 | 150.58 | 139 | 0.4 | 0.017 | 271.54 | 2.17 | 2.16 | 0.23 | 62.9 | 62.4 | 2.05
210 | PV7 | PV8 | 30 | 0.32 | 0.033 | 0.8 | 0.107 | 0.907 | 0.6 | 63.98 | 63.93 | 0 | 5.37 | 148.93 | 225 | 0.4 | 0.023 | 315.84 | 2.72 | 2.51 | 0.18 | 62.4 | 61.7 | 1.58
240 | PV8 | PV9 | 30 | 0 | 0 | 0.8 | 0.107 | 0.907 | 0.6 | 63.93 | 62.7 | 0.04 | 5.37 | 148.93 | 225 | 0.4 | 0.04 | 416.52 | 3.37 | 3.31 | 0.15 | 61.7 | 60.5 | 2.23
270 | PV9 | PV10 | 30 | 0.32 | 0.04 | 1.12 | 0.147 | 1.267 | 0.6 | 62.7 | 61.14 | 0.05 | 5.55 | 147.66 | 312 | 0.5 | 0.033 | 685.94 | 3.4 | 3.49 | 0.15 | 60.4 | 59.4 | 2.3
300 | PV10 | PV11 | 26 | 0.37 | 0.028 | 1.49 | 0.175 | 1.665 | 0.6 | 61.14 | 59.9 | 0.05 | 5.52 | 147.87 | 411 | 0.5 | 0.031 | 664.83 | 3.57 | 3.39 | 0.12 | 59.4 | 58.6 | 1.74
326 | PV11 | ALA | 13 | 0.25 | 0.015 | 1.74 | 0.19 | 1.93 | 0.6 | 59.9 | 58.3 | 0.12 | 5.64 | 147.03 | 473 | 0.6 | 0.015 | 752.01 | 2.81 | 2.66 | 0.08 | 58.5 | 58.3 | 1.4