## Carlos Superti3ªRevis (2)
Local: | Carlos Superti
Verificação da Capacidade Hidráulica da Sarjeta e Boca de Lobo
[8 empty] | n = 0,013 |  | H = 0,05 | Coef. De Escoa. = 0,60 |  |  |  |  | Posto : 8º DISME |  | Observações
ESTACA |  | Lsarj. | Área Bacia | Cota da Rua |  | Decl.(rua) i | Lbacia | tc | Imáx | Qproj.Bacia | Qtotal | Qsarj. | V | Eficac. | BL | Qcapta | Qpassa
MONT. | JUS. | (m) | (ha) | MONT. | JUS. | (m/m) | (m) | (min) | mm/h | (l/s) | (l/s) | (l/s) | m/s | % | (s/n) | (l/s) | (l/s)
Lado Direito
100 | 45 | 55 | 0.16034 | 67.192 | 64.269 | 0.053145 | 35 | 5 | 151.6 | 42.57 | 50.97 | 59.02 | 1.48 | 59 | s | 30.07 | 20.9
45 | 0 | 45 | 0.17 | 64.269 | 59.781 | 0.099733 | 35 | 5 | 151.6 | 45.13 | 66.03 | 80.85 | 2.02 | 50 | s | 33.01 | 33.01 | Colocar 2 BLs
100 | 140 | 40 | 0.165 | 67.192 | 65.863 | 0.033225 | 30 | 5 | 151.6 | 43.8 | 43.8 | 46.66 | 1.17 | 79 | s | 34.6 | 9.2
140 | 160 | 20 | 0.065 | 65.863 | 64.95 | 0.04565 | 30 | 5 | 151.6 | 17.26 | 50.27 | 54.7 | 1.37 | 75 | s | 37.7 | 12.57
160 | 180 | 20 | 0.065 | 64.95 | 64.342 | 0.0304 | 30 | 5 | 151.6 | 17.2654 | 26.45 | 44.64 | 1.12 | 98 | n | 25.92 | 0.53
180 | 210 | 30 | 0.06 | 64.95 | 63.979 | 0.032367 | 30 | 5 | 151.6 | 15.9281 | 28.5 | 46.06 | 1.15 | 98 | s | 27.93 | 0.57 | Colocar 2 BLs
210 | 225 | 15 | 0.075 | 63.979 | 64.09 | 0.007 | 35 | 5 | 151.6 | 19.9101 | 20.48 | 21.42 | 0.54 | 98 | n | 20.07 | 0.41
225 | 240 | 15 | 0.1 | 64.09 | 63.934 | 0.0104 | 40 | 5 | 151.6 | 26.55 | 26.96 | 26.11 | 0.65 | 98 | s | 26.42 | 0.54
240 | 270 | 30 | 0.185 | 63.934 | 62.7 | 0.041133 | 30 | 5 | 151.6 | 49.11 | 49.11 | 51.92 | 1.3 | 67 | s | 32.9 | 16.21
270 | 300 | 30 | 0.16 | 62.7 | 61.1 | 0.053333 | 30 | 5 | 151.6 | 42.47 | 58.68 | 59.12 | 1.48 | 55 | s | 32.27 | 26.41
300 | 326 | 26 | 0.1 | 61.1 | 59.906 | 0.045923 | 30 | 5 | 151.6 | 26.5568 | 52.95 | 54.86 | 1.37 | 48 | s | 25.42 | 27.54
Obs.
Foram calculadas as sarjetas para o lado direito porque o caimento da rua é para êste lado.