## Orçamento
ORÇAMENTO
Projeto: | ESTRADA DA EXTREMA
Trecho: | ESTRADA DO ESPIGÃO ATÉ A ESTRADA CANTA GALO
| EST 72+0.00 A EST. 116+19.41=PF (BANCA) |  |  |  |  | ESTRADA DA EXTREMA | EST 72+0.00 A EST. 116+19.41=PF (BANCA)
[6 empty] | Extensão da Pista | 899.4
ÍTEM | DESCRIÇÃO | QUANT. | UD. | PREÇO UNIT. | TOTAL | Largura da Pista | 7
1 | TERRAPLENAGEM |  |  |  | 62630.3647 | Folga da terraplenagem | 0.5
014 | PLACA DE OBRA | 1 | ud | 520 | 520 | Largura da Plataforma | 8
015 | CAPINA E LIMPEZA DO TERRENO | 6613 | m² | 1.11 | 7340.43 | Largura das calcadas | 2 |  |  |  | 1.1429
018 | ATERRO DE PASSEIO COM SOLO LOCAL COMPACTADO | 20 | m³ | 2.39 | 47.8 | Área de Limpeza | 6613 |  | 580
020 | ATERRO COMPACTADO NA PISTA COM SOLO LOCAL | 1461.91 | m³ | 0.71 | 1037.9561 | Regularizacao | 8934.16
024 | ESCAVAÇÃO MECANICA EM TERRA | 2239.53 | m³ | 2.69 | 6024.3357 | Area do pavimento | 7817.39
025 | ESCAVAÇÃO EM ROCHA BRANDA | 1 | m³ | 28.85 | 28.85 | cbuq | 625.3912 | 0.08
026 | ESCAVAÇÃO EM ROCHA DURA | 1 | m³ | 100.27 | 100.27 | bg | 1965.5152 | 0.22
027 | REGULARIZAÇÃO E COMPACTAÇÃO DO SUBLEITO | 8934.16 | m² | 0.55 | 4913.788 | areia | 0 |  |  | 2KM | 5KM
097 | ESCAV MEC VALA TERRA COM RETROESCAV PROF 2,50m | 447.906 | m³ | 3.71 | 1661.7313 | corte | 2239.53
100 | ESCAV MANUAL VALAS EM TERRA ATÉ 1,5m PROF | 1 | m³ | 12.71 | 12.71 | aterro | 1461.91 |  |  | 1973.5785
112 | REENCHIMENTO DE VALAS COM AREIA | 447.906 | m³ | 28.66 | 12836.986 | remoções | 447.906 | 0.2 |  |  | 604.6731
193 | TRANSP COM CARGA E DESCARGA ATÉ 2km EM CAM TOMB | 1973.5785 | m³ | 2.78 | 5486.5482 | emprestimo | 0
194 | TRANSPORTE POR km EXCEDENTE (5 km) | 4325.1435 | m³xkm | 0.52 | 2249.0746 | bota fora | 192.856 |  |  |  | 260.3556
023 | ATERRO COMPACTADO NA PISTA COM SOLO IMPORTADO | 1675.155 | m³ | 12.16 | 20369.8848 | rep rem | 447.906
[10 empty] | 1973.5785 | 865.0287
[6 empty] | SAIBRO | 1675.155
2 | PAVIMENTAÇÃO |  |  |  | 197579.45 | meio fio | 200
033 | EXEC APLIC MEIO FIO CONCRETO PREMOLDADO | 200 | m | 15.14 | 3028 |  | 400
040 | EXECUÇÃO DE REFORÇO DE SUBLEITO COM AREIA | 100 | m³ | 30.79 | 3079 |  | 20
051 | EXECUÇÃO DE BASE OU SUB BASE DE BRITA GRADUADA | 1965.5152 | m³ | 50.15 | 98570.5873
052 | EXECUÇÃO DE IMPRIMAÇÃO ASFALTICA CONSUMO 0,5 l/m² | 7817.39 | m² | 0.83 | 6488.4337
053 | EXECUÇÃO DE IMPRIMAÇÃO ASFALTICA CONSUMO 1,0 l/m² | 7817.39 | m² | 0.95 | 7426.5205
060 | CONCRETO ASFÁLTICO FAIXAS II E III COMPACTADO NA PISTA | 625.3912 | m³ | 126.3 | 78986.9086
| TOTAL DA OBRA |  |  |  | 260209.8147
3 | DRENAGEM |  |  |  | 0
016 | REMOÇÃO DE ARVORE 0 < 30 un |  | un | 9.45 | 0
097 | ESCAV MEC VALA TERRA COM RETROESCAV PROF 2,50m |  | m³ | 3.71 | 0
098 | ESCAV MEC VALA ROCHA BRANDA PROFUNDIDADE 1,50m |  | m³ | 67.19 | 0
100 | ESCAV MANUAL VALAS EM TERRA ATÉ 1,5m PROF |  | m³ | 12.71 | 0
108 | ESCAV COM EXPLOSIVO VALAS ROCHA DURA ATÉ 1,5m PROF |  | m³ | 124.16 | 0
110 | REENCHIMENTO DE VALAS COM MATERIAL LOCAL |  | m³ | 4.08 | 0
111 | REENCHIMENTO DE VALAS COM SAIBRO ISC 40% |  | m³ | 23.39 | 0
112 | REENCHIMENTO DE VALAS COM AREIA |  | m³ | 28.66 | 0
113 | ESCORAMENTO TIPO A |  | m² | 6.56 | 0
114 | ESCORAMENTO TIPO B |  | m² | 11.92 | 0
116 | LASTRO DE CONCRETO MAGRO 7 mPa COM FORMA |  | m³ | 175.98 | 0
117 | LASTRO DE CONCRETO SIMPLES 15 mPa COM FORMA |  | m³ | 205.55 | 0
118 | RADIER DE CONCRETO ARMADO 15 mPa |  | m³ | 264.35 | 0
119 | ENROCAMENTO COM PEDRA BRITADA |  | m³ | 39.38 | 0
127 | FORNEC E ASSENT TUBO CONCR SIMPLES C2 0 0.30 P.B |  | m | 17.28 | 0
128 | FORNEC E ASSENT TUBO CONCR SIMPLES C2 0 0.40 P.B |  | m | 24.34 | 0
30 | FORNEC E ASSENT TUBO CONCR SIMPLES C2 0 0.60 P.B |  | m | 41.01 | 0
137 | FORNEC E ASSENT TUBO CONCR ARMADO CA 2 0.80 MF |  | m | 108.94 | 0
147 | CANALIZAÇÃO EM TUBO CERAMICO 0 100mm |  | m | 10.57 | 0
150 | CANALIZAÇÃO EM TUBO PVC RIGIDO 0 100mm |  | m | 8.35 | 0
53 | POÇO DE VISITA TIPO A 0,80x0,80x1,00 COMPLETO |  | un | 241.15 | 0
169 | BOCA DE LOBO COM FORNEC E COLOC DOS ARTEFATOS |  | un | 151.56 | 0
180 | ALVENARIA DE PEDRA DE OBRA PARA PAREDES |  | m² | 47.47 | 0
193 | TRANSP COM CARGA E DESCARGA ATÉ 2km EM CAM TOMB |  | m³ | 2.78 | 0
194 | TRANSPORTE POR km EXCEDENTE |  | m³xkm | 0.52 | 0

## Quantitativo
QUANTITATIVO
Projeto: | ESTRADA DA EXTREMA
Trecho: | ESTRADA DO ESPIGÃO ATÉ A ESTRADA CANTA GALO
EST 72+0.00 A EST. 116+19.41=PF (BANCA)
ÍTEM | DESCRIÇÃO | QUANT. | UN.
1 | TERRAPLENAGEM
014 | PLACA DE OBRA | 1 | ud
015 | CAPINA E LIMPEZA DO TERRENO | 6613 | m²
018 | ATERRO DE PASSEIO COM SOLO LOCAL COMPACTADO | 20 | m³
020 | ATERRO COMPACTADO NA PISTA COM SOLO LOCAL | 1461.91 | m³
024 | ESCAVAÇÃO MECANICA EM TERRA | 2239.53 | m³
025 | ESCAVAÇÃO EM ROCHA BRANDA | 1 | m³
026 | ESCAVAÇÃO EM ROCHA DURA | 1 | m³
027 | REGULARIZAÇÃO E COMPACTAÇÃO DO SUBLEITO | 8934.16 | m²
097 | ESCAV MEC VALA TERRA COM RETROESCAV PROF 2,50m | 447.906 | m³
100 | ESCAV MANUAL VALAS EM TERRA ATÉ 1,5m PROF | 1 | m³
112 | REENCHIMENTO DE VALAS COM AREIA | 447.906 | m³
193 | TRANSP COM CARGA E DESCARGA ATÉ 2km EM CAM TOMB | 1973.5785 | m³
194 | TRANSPORTE POR km EXCEDENTE (5 km) | 4325.1435 | m³xkm
023 | ATERRO COMPACTADO NA PISTA COM SOLO IMPORTADO | 1675.155 | m³
0 | 0 | 0 | 0
0 | 0 | 0 | 0
0 | 0 | 0 | 0
0 | 0 | 0 | 0
0 | 0 | 0 | 0
0 | 0 | 0 | 0
0 | 0 | 0 | 0
2 | PAVIMENTAÇÃO | 7817.39 | m²
033 | EXEC APLIC MEIO FIO CONCRETO PREMOLDADO | 200 | m
040 | EXECUÇÃO DE REFORÇO DE SUBLEITO COM AREIA | 100 | m³
051 | EXECUÇÃO DE BASE OU SUB BASE DE BRITA GRADUADA | 1965.5152 | m³
052 | EXECUÇÃO DE IMPRIMAÇÃO ASFALTICA CONSUMO 0,5 l/m² | 7817.39 | m²
053 | EXECUÇÃO DE IMPRIMAÇÃO ASFALTICA CONSUMO 1,0 l/m² | 7817.39 | m²
060 | CONCRETO ASFÁLTICO FAIXAS II E III COMPACTADO NA PISTA | 625.3912 | m³
0 | 0 | 0 | 0