## Orçamento
ORÇAMENTO
Projeto: | ESTRADA DA EXTREMA
Trecho: | ESTRADA DO ESPIGÃO ATÉ A ESTRADA CANTA GALO
| EST 59+0.00 A EST. 72+0.00 (PI-99) |  |  |  |  | ESTRADA DA EXTREMA | EST 59+0.00 A EST. 72+0.00 (PI-99)
[6 empty] | Extensão da Pista | 899.4
ÍTEM | DESCRIÇÃO | QUANT. | UD. | PREÇO UNIT. | TOTAL | Largura da Pista | 7
1 | TERRAPLENAGEM |  |  |  | 55157.5385 | Folga da terraplenagem | 0.5
014 | PLACA DE OBRA | 1 | ud | 520 | 520 | Largura da Plataforma | 8
015 | CAPINA E LIMPEZA DO TERRENO | 2260 | m² | 1.11 | 2508.6 | Largura das calcadas | 2 |  |  |  | 1.1429
020 | ATERRO COMPACTADO NA PISTA COM SOLO LOCAL | 237.9857 | m³ | 0.71 | 168.9699 | Área de Limpeza | 2260 |  | 580
023 | ATERRO COMPACTADO NA PISTA COM SOLO IMPORTADO | 3019.5043 | m³ | 12.16 | 36717.1721 | Regularizacao | 2744.5714
024 | ESCAVAÇÃO MECANICA EM TERRA | 333.18 | m³ | 2.69 | 896.2542 | Area do pavimento | 2401.5
025 | ESCAVAÇÃO EM ROCHA BRANDA | 1 | m³ | 28.85 | 28.85 | cbuq | 192.12 | 0.08
026 | ESCAVAÇÃO EM ROCHA DURA | 1 | m³ | 100.27 | 100.27 | bg | 603.8057 | 0.22
027 | REGULARIZAÇÃO E COMPACTAÇÃO DO SUBLEITO | 2744.5714 | m² | 0.55 | 1509.5143 | areia | 0 |  |  | 2KM | 5KM
097 | ESCAV MEC VALA TERRA COM RETROESCAV PROF 2,50m | 316.521 | m³ | 3.71 | 1174.2929 | corte | 333.18 |  |  | 449.793
100 | ESCAV MANUAL VALAS EM TERRA ATÉ 1,5m PROF | 1 | m³ | 12.71 | 12.71 | aterro | 3138.29
112 | REENCHIMENTO DE VALAS COM AREIA | 316.521 | m³ | 28.66 | 9071.4919 | remoções | 316.521 | 0.95 |  |  | 427.3034
193 | TRANSP COM CARGA E DESCARGA ATÉ 2km EM CAM TOMB | 449.793 | m³ | 2.78 | 1250.4245 | emprestimo | 4060.426
194 | TRANSPORTE POR km EXCEDENTE | 2136.5167 | m³xkm | 0.52 | 1110.9887 | bota fora | 0
191 | REMOÇÃO E RELOCAÇÃO DE CERCAS | 16 | m | 5.5 | 88 | rep rem | 316.521
[10 empty] | 449.793 | 427.3034
2 | PAVIMENTAÇÃO |  |  |  | 77528.8442 | meio fio | 592
033 | EXEC APLIC MEIO FIO CONCRETO PREMOLDADO | 592 | m | 15.14 | 8962.88 |  | 1184
040 | EXECUÇÃO DE REFORÇO DE SUBLEITO COM AREIA | 316.521 | m³ | 30.79 | 9745.6816 |  | 59.2
051 | EXECUÇÃO DE BASE OU SUB BASE DE BRITA GRADUADA | 603.8057 | m³ | 50.15 | 30280.8566
052 | EXECUÇÃO DE IMPRIMAÇÃO ASFALTICA CONSUMO 0,5 l/m² | 2401.5 | m² | 0.83 | 1993.245 | acostamento | 80
053 | EXECUÇÃO DE IMPRIMAÇÃO ASFALTICA CONSUMO 1,0 l/m² | 2401.5 | m² | 0.95 | 2281.425 |  | 60
060 | CONCRETO ASFÁLTICO FAIXAS II E III COMPACTADO NA PISTA | 192.12 | m³ | 126.3 | 24264.756
| TOTAL DA OBRA |  |  |  | 132686.3826
3 | DRENAGEM |  |  |  | 0
016 | REMOÇÃO DE ARVORE 0 < 30 un |  | un | 9.45 | 0
097 | ESCAV MEC VALA TERRA COM RETROESCAV PROF 2,50m |  | m³ | 3.71 | 0
098 | ESCAV MEC VALA ROCHA BRANDA PROFUNDIDADE 1,50m |  | m³ | 67.19 | 0
100 | ESCAV MANUAL VALAS EM TERRA ATÉ 1,5m PROF |  | m³ | 12.71 | 0
108 | ESCAV COM EXPLOSIVO VALAS ROCHA DURA ATÉ 1,5m PROF |  | m³ | 124.16 | 0
110 | REENCHIMENTO DE VALAS COM MATERIAL LOCAL |  | m³ | 4.08 | 0
111 | REENCHIMENTO DE VALAS COM SAIBRO ISC 40% |  | m³ | 23.39 | 0
112 | REENCHIMENTO DE VALAS COM AREIA |  | m³ | 28.66 | 0
113 | ESCORAMENTO TIPO A |  | m² | 6.56 | 0
114 | ESCORAMENTO TIPO B |  | m² | 11.92 | 0
116 | LASTRO DE CONCRETO MAGRO 7 mPa COM FORMA |  | m³ | 175.98 | 0
117 | LASTRO DE CONCRETO SIMPLES 15 mPa COM FORMA |  | m³ | 205.55 | 0
118 | RADIER DE CONCRETO ARMADO 15 mPa |  | m³ | 264.35 | 0
119 | ENROCAMENTO COM PEDRA BRITADA |  | m³ | 39.38 | 0
127 | FORNEC E ASSENT TUBO CONCR SIMPLES C2 0 0.30 P.B |  | m | 17.28 | 0
128 | FORNEC E ASSENT TUBO CONCR SIMPLES C2 0 0.40 P.B |  | m | 24.34 | 0
30 | FORNEC E ASSENT TUBO CONCR SIMPLES C2 0 0.60 P.B |  | m | 41.01 | 0
137 | FORNEC E ASSENT TUBO CONCR ARMADO CA 2 0.80 MF |  | m | 108.94 | 0
147 | CANALIZAÇÃO EM TUBO CERAMICO 0 100mm |  | m | 10.57 | 0
150 | CANALIZAÇÃO EM TUBO PVC RIGIDO 0 100mm |  | m | 8.35 | 0
53 | POÇO DE VISITA TIPO A 0,80x0,80x1,00 COMPLETO |  | un | 241.15 | 0
169 | BOCA DE LOBO COM FORNEC E COLOC DOS ARTEFATOS |  | un | 151.56 | 0
180 | ALVENARIA DE PEDRA DE OBRA PARA PAREDES |  | m² | 47.47 | 0
193 | TRANSP COM CARGA E DESCARGA ATÉ 2km EM CAM TOMB |  | m³ | 2.78 | 0
194 | TRANSPORTE POR km EXCEDENTE |  | m³xkm | 0.52 | 0

## Quantitativo
QUANTITATIVO
Projeto: | ESTRADA DA EXTREMA
Trecho: | ESTRADA DO ESPIGÃO ATÉ A ESTRADA CANTA GALO
EST 59+0.00 A EST. 72+0.00 (PI-99)
ÍTEM | DESCRIÇÃO | QUANT. | UN.
1 | TERRAPLENAGEM
014 | PLACA DE OBRA | 1 | ud
015 | CAPINA E LIMPEZA DO TERRENO | 2260 | m²
020 | ATERRO COMPACTADO NA PISTA COM SOLO LOCAL | 237.9857 | m³
023 | ATERRO COMPACTADO NA PISTA COM SOLO IMPORTADO | 3019.5043 | m³
024 | ESCAVAÇÃO MECANICA EM TERRA | 333.18 | m³
025 | ESCAVAÇÃO EM ROCHA BRANDA | 1 | m³
026 | ESCAVAÇÃO EM ROCHA DURA | 1 | m³
027 | REGULARIZAÇÃO E COMPACTAÇÃO DO SUBLEITO | 2744.5714 | m²
097 | ESCAV MEC VALA TERRA COM RETROESCAV PROF 2,50m | 316.521 | m³
100 | ESCAV MANUAL VALAS EM TERRA ATÉ 1,5m PROF | 1 | m³
112 | REENCHIMENTO DE VALAS COM AREIA | 316.521 | m³
193 | TRANSP COM CARGA E DESCARGA ATÉ 2km EM CAM TOMB | 449.793 | m³
194 | TRANSPORTE POR km EXCEDENTE | 2136.5167 | m³xkm
191 | REMOÇÃO E RELOCAÇÃO DE CERCAS | 16 | m
0 | 0 | 0 | 0
0 | 0 | 0 | 0
0 | 0 | 0 | 0
0 | 0 | 0 | 0
0 | 0 | 0 | 0
0 | 0 | 0 | 0
0 | 0 | 0 | 0
2 | PAVIMENTAÇÃO | 2401.5 | m²
033 | EXEC APLIC MEIO FIO CONCRETO PREMOLDADO | 592 | m
040 | EXECUÇÃO DE REFORÇO DE SUBLEITO COM AREIA | 316.521 | m³
051 | EXECUÇÃO DE BASE OU SUB BASE DE BRITA GRADUADA | 603.8057 | m³
052 | EXECUÇÃO DE IMPRIMAÇÃO ASFALTICA CONSUMO 0,5 l/m² | 2401.5 | m²
053 | EXECUÇÃO DE IMPRIMAÇÃO ASFALTICA CONSUMO 1,0 l/m² | 2401.5 | m²
060 | CONCRETO ASFÁLTICO FAIXAS II E III COMPACTADO NA PISTA | 192.12 | m³
0 | 0 | 0 | 0
0 | 0 | 0 | 0
0 | 0 | 0 | 0