## Tubos
Cliente : SMOV / PMPA |  |  | Data: | 2026-07-29
Projeto : 100 - 5126 / Estrada Aracaju - Nº 01 |  |  |  | 46232.552
Tempo de Concentração (Kirpich) :
Comprimento do Talvegue (Lt) : | 133 | m
Desnível Geométrico (Dh) : | 5.1 | m
Inclinação do Talvegue (it) : | 0.038346 | m/m | 3.835%
Tempo de Concentração Calculado (tc Kirpich) : | 2.9861 | min
Tempo de Concentração Mínimo (tcmin) : | 5 | min
Tempo de Concentração Adotado (tc) : | 5 | min
Deflúvio Máximo
Tempo de Recorrência (Tr) : | 5 | anos |  |  |  | i | tc | TR | A | B | C | D
Tempo de Concentração (tc) : | 14.46 | min |  |  | AEROPORTO | 114.2084 | 7.97 | 10 | 748.342 | 0.191 | 10 | 0.803
Estação Base da Pluviometria: | POA - IPH |  | 509.859*Tr^ 0.196/tc+10^0.72 |  | 8 DISMAE | 151.7919 | 7.97 | 10 | 2491.782 | 0.192 | 16 | 1.02
Intensidade de Chuva (i) : | 69.9455 | mm/h |  |  | IPH | 100.0404 | 7.97 | 10 | 509.859 | 0.196 | 10 | 0.72
Área de Contribuição (A): | 0.9 | ha | 9000 | m2 | REDENÇÃO | 136.2802 | 7.97 | 10 | 1265.67 | 0.052 | 12 | 0.7843
Coeficiente de Escoamento (C): | 0.3 | adimensional |  |  | CURITIBA | 170.1207 | 7.97 | 10 | 5950 | 0.217 | 26 | 1.15
Vazão (Q) : | 52.4591 | l/s | 0.052459 | m3/s
Dimensionamento do Condutor
Coeficiente de Rugosidade (K): | 76.9231 | adimensional
Inclinação do tubo (i): | 0.005 | m/m | 0.5%
Diametro Proposto (D): | 1 | m
Lamina dagua | 1 |  | 100%
Angulo Molhado | 0.65026 | rad
Area Molhada | 0.0056084 | m2
Perimetro Molhado | 0.32513 | m
Raio Hidraulico | 0.01725 | m
Vazão do Tubo | 2.0366 | l/s
25.7586
Velocidade da Água | 0.36313 | m/s | 0.75<=V<=5.0
Coeficiente de Rugosidade (K): | 76.9231 | adimensional
Inclinação do tubo (i): | 0.006 | m/m | 0.6%
Diametro Proposto (D): | 0.6 | m
Lamina dagua | 0.2336 | m
Angulo Molhado | 2.6952 | rad
Area Molhada | 0.10186 | m2
Perimetro Molhado | 0.80857 | m
Raio Hidraulico | 0.12597 | m
Vazão do Tubo | 152.5186 | l/s
Velocidade da agua | 1.4973 | m/s | 1.44

## Sarjeta
Sarj eta Tipo : | 2
Dimensões
b1= | 0.3 | 0.3
b2= | 0.7 | 0.7
hmax= | 0.3
Amax= | 0.15
Pmax= | 1.1858
Rh max= | 0.12649
inc % (sarjeta) | 0.005 | m/m | 0.5%
Vazão Máxima | 205.5935 | l/s
Velocidade do Canal= | 1.3706 | m/s
Vazão necessária = | 52.4591 | l/s
L= | 705.4415 | m
T= | 0 | m
H= | 50 | m

## SARJETAS-DNER
[11 empty] | C= | 0.6 | Coeficiente de Run-Off
[9 empty] | inc greide%= | 5% | i= |  | Precipitação para Tr= 5 anos e tc= 5 min
[11 empty] | L= | 750 | Comprimento da Sarjeta
SARJETAS | [10 empty] | H= | 12 | Altura do Talude
[11 empty] | P= | 11 | Largura da Plataforma de Terraplenagem
TRIANGULAR DE CONCRETO | [7 empty] | Q=Ks*A*Rh^2/3*i^1/2 |  | BACIA
Ks= | 60
TIPO | B1 | B2 | H | ÁREA | PERÍMETRO | RAIO HIDRÁULICO | i(%) | Q(m3/s) | Área drenada (Ha) | Área em Tangente (ha) | Área em Curva (ha)
1 S | 0.25 | 1 | 0.25 | 0.15625 | 1.3843 | 0.11287 | 5% | 0.4896 | 1.8066 | 1.3125 | 1.725
2 S | 0.3 | 0.7 | 0.3 | 0.15 | 1.1858 | 0.12649 | 5% | 0.50711 | 1.8713
3 S | 0.3 | 0.5 | 0.3 | 0.12 | 1.0074 | 0.11912 | 5% | 0.38978 | 1.4383
4 S | 0.2 | 0.5 | 0.2 | 0.07 | 0.82136 | 0.085225 | 5% | 0.18188 | 0.67113
5 R | 0.07 | 1 | 0.25 | 0.13375 | 1.2904 | 0.10365 | 5% | 0.39595 | 1.4611
6 R | 0.07 | 0.7 | 0.3 | 0.1155 | 1.0696 | 0.10798 | 5% | 0.35138 | 1.2966
7 R | 0.07 | 0.5 | 0.3 | 0.0855 | 0.89115 | 0.095943 | 5% | 0.24041 | 0.88711
8 R | 0.05 | 0.5 | 0.2 | 0.055 | 0.74467 | 0.073858 | 5% | 0.1299 | 0.47932
9 CC | 0.5 | 0.5 | 0.25 | 0.125 | 1.118 | 0.1118 | 5% | 0.38921 | 1.4362
10 CC | 0.7 | 0.7 | 0.35 | 0.245 | 1.5652 | 0.15652 | 5% | 0.95468 | 3.5228

## VALETAS-DNER
C=0.60
VALETA
TRAPEZOIDAS DE GRAMA | [6 empty] | Q=Ks*A*Rh^2/3*i^1/2 |  | BACIA
TIPO | B | H | Ks | ÁREA | PERÍMETRO | RAIO HIDRÁULICO | i(%) | Q(m3/s) | Área Drenada em Há
1 | 1 | 0.3 | 40 | 0.39 | 2.3881 | 0.16331 | 15% | 1.8052 | 13.3222
2 | 1 | 0.5 | 40 | 0.75 | 2.7361 | 0.27412 | 15% | 4.9029 | 36.1841
3 | 0.6 | 0.3 | 40 | 0.27 | 1.6416 | 0.16447 | 15% | 1.2556 | 9.2666
4 | 0.6 | 0.5 | 40 | 0.55 | 2.062 | 0.26672 | 15% | 3.5306 | 26.0558
5 | 1 | 0.3 | 60 | 0.39 | 2.3881 | 0.16331 | 15% | 2.7077 | 19.9833
6 | 1 | 0.5 | 60 | 0.75 | 2.7361 | 0.27412 | 15% | 7.3544 | 54.2761
7 | 0.6 | 0.3 | 60 | 0.27 | 1.6416 | 0.16447 | 15% | 1.8834 | 13.8999
8 | 0.6 | 0.5 | 60 | 0.55 | 2.062 | 0.26672 | 15% | 5.2958 | 39.0837

## Sarjeta POA
Sarjeta Porto Alegre: | Padrão
Dimensões
X= | 1 |  | Largura determinada (m)
H= | 0.1 |  | Tirante d'água (m) |  | 0.02
T= | 0.1 |  | Declividade Transversal (m/m)
S= | 0.05 |  | Seção de vazão (m2)
P= | 1.105 |  | Perímetro molhado (m)
R= | 0.045249 |  | Raio hidráulico
inc % (sarjeta) | 0.005 | m/m | 0.5%
n= | 0.013
K= | 76.9231 |  | Coeficiente de escoamento
Vazão Máxima Sarjeta= | 34.5345 | l/s |  |  | 0.0019724
Velocidade do escoamento= | 0.69069 | m/s | 0.69069 |  | 1.9724
D= | 0.15 |  | Altura disponível no meio fio (m)
H<= | 0.1 |  | Condição | ok!
Eficiência (%)= | 76
Vazão captada boca= | 26.2462 | l/s
Deflúvio Máximo
Tempo de Recorrência (Tr) : | 5 | anos |  |  |  |  | i | tc | TR | A | B | C | D
Tempo de Concentração (tc) : | 1.99 | min |  |  |  | AEROPORTO | 114.2084 | 7.97 | 10 | 748.342 | 0.191 | 10 | 0.803
Estação Base da Pluviometria: | POA - iph |  | 509.859*Tr^ 0.196/tc+10^0.72 |  |  | 8 DISMAE | 151.7919 | 7.97 | 10 | 2491.782 | 0.192 | 16 | 1.02
Intensidade de Chuva (i) : | 116.8687 | mm/h |  |  |  | IPH | 100.0404 | 7.97 | 10 | 509.859 | 0.196 | 10 | 0.72
Área de Contribuição (A): | 0.42 | ha | 4200 | m2 |  | REDENÇÃO | 136.2802 | 7.97 | 10 | 1265.67 | 0.052 | 12 | 0.7843
Coeficiente de Escoamento (C): | 0.4 | adimensional |  |  |  | CURITIBA | 170.1207 | 7.97 | 10 | 5950 | 0.217 | 26 | 1.15
Vazão (Q) : | 54.5387 | l/s | 0.054539 | m3/s

## INCL
EFICIÊNCIA DA BOCA DE LOBO %
[9 empty] | Para Qs=0 l/s |  |  |  |  | Para Qs=50 l/s |  |  |  |  | Para Qs=110 l/s
Qsaj l/s | J = 0% | J = 1% | J = 2% | J = 3% | J = 4% | J = 5% | J = 6% | J = 7% | J (%) | X | E | E Gráfico |  | J (%) | X | E | E Gráfico |  | J (%) | X | E | E Gráfico | Diferenca
0 | 100 | 100 | 98.2677 | 94.8044 | 89.6095 | 82.683 | 74.0249 | 63.638 | 0 | 1 | 99.9995 | 100 |  | 0 | 1 | 93.4539 | 93.45 |  | 0 | 1 | 62.934 | 64.5 | 1.566
10 | 100 | 100 | 97.906 | 93.718 | 87.436 | 79.06 | 68.59 | 56.0264 | 1 | 2 | 99.9994 | 100 |  | 1 | 2 | 76.6036 | 76.6 |  | 1 | 2 | 43.4736 | 41.9 | -1.5736
20 | 100 | 100 | 97.5877 | 92.764 | 85.5285 | 75.8812 | 63.8221 | 49.354 | 2 | 3 | 98.2677 |  |  | 2 | 3 | 62.5391 |  |  | 2 | 3 | 35.0143
30 | 99.95 | 97 | 92.3697 | 86.0576 | 78.0645 | 68.3904 | 57.0353 | 44 | 3 | 4 | 94.8044 |  |  | 3 | 4 | 51.2604 |  |  | 3 | 4 | 30.0307
40 | 98 | 86 | 75.1406 | 65.4264 | 56.855 | 49.4264 | 43.1406 | 38 | 4 | 5 | 89.6095 |  |  | 4 | 5 | 42.7675 |  |  | 4 | 5 | 26.6591
50 | 93.45 | 76.6 | 62.5391 | 51.2604 | 42.7675 | 37.0604 | 34.1391 | 34 | 5 | 6 | 82.683 |  |  | 5 | 6 | 37.0604 |  |  | 5 | 6 | 24.1872
60 | 88.1 | 69 | 57.9073 | 50.0081 | 43.8811 | 38.8749 | 34.6422 | 30.99 | 6 | 7 | 74.0249 |  |  | 6 | 7 | 34.1391 |  |  | 6 | 7 | 22.277
70 | 82.45 | 62.4 | 53.1057 | 45.6366 | 39.8432 | 35.1095 | 31.1073 | 28.05 | 7 | 8 | 63.6352 | 63.64 |  | 7 | 8 | 34.0036 | 34 |  | 7 | 8 | 20.7447 | 21 | 0.25535
80 | 76 | 56 | 43.6936 | 37.5664 | 33.412 | 30.3611 | 27.9999 | 25.8
90 | 71.45 | 50.95 | 40.1523 | 34.4047 | 30.5195 | 27.6731 | 25.4746 | 23.55 | 2 | 3 | 4 | 5 | 6 | 2 | 3 | 4 | 5 | 6 | 2 | 3 | 4 | 5 | 6
100 | 67.05 | 45.95 | 37.1734 | 31.8788 | 28.2971 | 25.6715 | 23.6426 | 22.05 | 98.2677 | 94.8044 | 89.6095 | 82.683 | 74.0249 | 62.5391 | 51.2604 | 42.7675 | 37.0604 | 34.1391 | 35.0143 | 30.0307 | 26.6591 | 24.1872 | 22.277
110 | 64.5 | 41.9 | 35.0143 | 30.0307 | 26.6591 | 24.1872 | 22.277 | 21
120 | 61.95 | 38.75 | 33.0761 | 28.3537 | 25.1602 | 22.8199 | 21.0118 | 19.95
130 | 60.25 | 35.75 | 32.0131 | 27.5992 | 24.5992 | 22.3917 | 20.6806 | 19.95 | [5 empty] | Para Qs=60 l/s
140 | 58.8 | 33.99 | 31.0074 | 26.7591 | 23.869 | 21.7409 | 20.0903 | 19.5 | [5 empty] | J (%) | X | E | E Gráfico |  | Para Qs=120 l/s
150 | 56.45 | 32.49 | 29.9149 | 25.8765 | 23.1235 | 21.093 | 19.516 | 19 | [5 empty] | 0 | 1 | 88.073 | 88.1 |  | J (%) | X | E | E Gráfico | Diferenca
160 | 54.45 | 30.99 | 29.0319 | 25.2061 | 22.5894 | 20.6543 | 19.1481 | 18.75 | [5 empty] | 1 | 2 | 69.0406 | 69 |  | 0 | 1 | 59.568 | 61.95 | 2.382
170 | 51.45 | 29.5 | 28.1597 | 24.6487 | 22.2297 | 20.4306 | 19.0235 | 18.75 | [5 empty] | 2 | 3 | 57.9073 |  |  | 1 | 2 | 41.0971 | 38.75 | -2.3471

## VALETA
Valeta Trapezoidal: | Padrão
Dimensões
X= | 1.5 |  | Base Maior (m)
H= | 0.5 |  | Altura (m)
T= | 0.5 |  | Base Menor (m)
S= | 0.5 |  | Seção de vazão (m2)
P= | 1.9142 |  | Perímetro molhado (m)
R= | 0.2612 |  | Raio hidráulico
inc % (sarjeta) | 0.0192 | m/m | 1.92%
n= | 0.013158
K= | 76 |  | Coeficiente de escoamento
Vazão Máxima Sarjeta= | 2151.5636 | l/s
Velocidade do escoamento= | 4.3031 | m/s | 4.3031
Deflúvio Máximo
Tempo de Recorrência (Tr) : | 10 | anos |  |  |  | i | tc | TR | A | B | C | D
Tempo de Concentração (tc) : | 12.76 | min |  |  | AEROPORTO | 114.2084 | 7.97 | 10 | 748.342 | 0.191 | 10 | 0.803
Estação Base da Pluviometria: | POA - iph |  | 509.859*Tr^ 0.196/tc+10^0.72 |  | 8 DISMAE | 151.7919 | 7.97 | 10 | 2491.782 | 0.192 | 16 | 1.02
Intensidade de Chuva (i) : | 84.389 | mm/h |  |  | IPH | 100.0404 | 7.97 | 10 | 509.859 | 0.196 | 10 | 0.72
Área de Contribuição (A): | 8.4 | ha | 84000 | m2 | REDENÇÃO | 136.2802 | 7.97 | 10 | 1265.67 | 0.052 | 12 | 0.7843
Coeficiente de Escoamento (C): | 0.3 | adimensional |  |  | CURITIBA | 170.1207 | 7.97 | 10 | 5950 | 0.217 | 26 | 1.15
Vazão (Q) : | 590.7233 | l/s | 0.59072 | m3/s

## Tubos-DNER
Projeto : 100 - 8131 / ESTRADA DA EXTREMA |  |  | Data: | 1999-09-13
Bacia: 06 / BSTC EST. 58+19.50 |  |  |  | 46232.552
Tempo de Concentração (Kirpich) :
Comprimento do Talvegue (Lt) : | 202.51 | m
Desnível Geométrico (Dh) : | 11.5 | m
Inclinação do Talvegue (it) : | 0.056787 | m/m | 5.679%
Tempo de Concentração Calculado (tc Kirpich) : | 3.55 | min
Tempo de Concentração Mínimo (tcmin) : | 1 | min
Tempo de Concentração Adotado (tc) : | 3.55 | min
Deflúvio Máximo
Tempo de Recorrência (Tr) : | 10 | anos |  |  |  | i | tc | TR | A | B | C | D
Tempo de Concentração (tc) : | 3.55 | min |  |  | AEROPORTO | 114.2084 | 7.97 | 10 | 748.342 | 0.191 | 10 | 0.803
Estação Base da Pluviometria: | POA - IPH |  | 509.859*Tr^ 0.196/tc+10^0.72 |  | 8 DISMAE | 151.7919 | 7.97 | 10 | 2491.782 | 0.192 | 16 | 1.02
Intensidade de Chuva (i) : | 122.5896 | mm/h |  |  | IPH | 100.0404 | 7.97 | 10 | 509.859 | 0.196 | 10 | 0.72
Área de Contribuição (A): | 3.53 | ha | 35300 | m2 | REDENÇÃO | 136.2802 | 7.97 | 10 | 1265.67 | 0.052 | 12 | 0.7843
Coeficiente de Escoamento (C): | 0.3 | adimensional |  |  | CURITIBA | 170.1207 | 7.97 | 10 | 5950 | 0.217 | 26 | 1.15
Vazão (Q) : | 360.6179 | l/s | 0.36062 | m3/s
Dimensionamento do Condutor Tubular
Diametro Calculado (D): | 0.56053 | m | 1% < i < 5%
Adotado | ø0.60 | m
Dimensionamento do Condutor Celular
Lado da Célula (L): | 0.53719 | m | 1% < i < 5%