## Plan1
CÁLCULO DE VOLUMES DE TERRAPLENAGEM
PROJETO: |  | ESTRADA DA EXTREMA
TRECHO: |  | ESTRADA CANTA GALO
CAMADA FINAL
[15 empty] | ESPESSURA= | 0.6
| ÁREAS | [6 empty] | VOLUMES |  |  | DISTRIBUIÇÃO |  |  |  | LARGURA= | 12
ESTACA |  |  | LIMPEZA |  | ÁREAS LÍQUIDAS |  |  | GEOMÉTRICOS | [6 empty] | ÁREA 1/2 SECAO | 3.6
| CORTE | ATERRO | CORTE | ATERRO | CORTE | ATERRO | SEMI-DIST | CORTE | ATERRO | ATERRO EMPOLADO | COMPENS. LATERAL | COMPENS. LONGITUD | ORD. DE BRUCKNER | EXTREMOS | ÁREA 1/1 SECAO | 7.2
[13 empty] | 0 |  | ESTACA | AREA C. FIN | VOL. CFIN
200+ 0.00 | 0 | 0 | 0 | 0 | 0 | 0 |  | 0 | 0 | 0 | 0 | 0 | 0 | 0 | 200+ 0.00 | 0 | 1e-05
201+ 0.00 | 0.612 | 3.519 | 1.049 | 1.798 | 0 | 5.755 | 10 | 0 | 57.545 | 80.564 | 0 | -80.564 | -80.564 | 0
202+ 0.00 | 0.397 | 2.494 | 1.321 | 1.537 | 0 | 4.955 | 10 | 0 | 107.095 | 149.933 | 0 | -149.933 | -230.496 | 0
203+ 0.00 | 0.554 | 2.419 | 0.53 | 1.975 | 0.024 | 4.395 | 10 | 0.244 | 93.497 | 130.895 | 0.244 | -130.651 | -361.147 | 0
204+ 0.00 | 1.095 | 0.4 | 1.329 | 1.155 | 0 | 1.79 | 10 | 0.244 | 61.846 | 86.584 | 0.244 | -86.34 | -447.487 | 0
205+ 0.00 | 1.578 | 0.29 | 1.202 | 0.471 | 0.376 | 0.761 | 10 | 3.764 | 25.505 | 35.707 | 3.764 | -31.943 | -479.43 | -479.43
206+ 0.00 | 5.175 | 0 | 2.878 | 0 | 2.298 | 0 | 10 | 26.739 | 7.606 | 10.648 | 10.648 | 16.091 | -463.339 | 0
207+ 0.00 | 2.052 | 0.013 | 2.458 | 0.233 | 0 | 0.653 | 10 | 22.975 | 6.53 | 9.141 | 9.141 | 13.834 | -449.505 | -449.505 | 207+ 0.00 | 0.653 | 6.53
207+ 1.18 | 0.125 | 3.704 | 0.339 | 2.542 | 0 | 0 | 0.59 | 0 | 4.197 | 5.876 | 0 | -5.876 | -455.381 | 0 | 207+ 1.18 | 0 | 0.38527
TOTAIS |  |  | 11.106 | 9.711 |  |  |  | 53.966 | 363.821 | 509.348 | 24.041 | -455.382 |  |  | #REF! | #REF! | #REF!
[15 empty] | #REF! | #REF! | #REF!
[15 empty] | #REF! | #REF! | #REF!
[15 empty] | #REF! | #REF! | #REF!