## Orçamento
ORÇAMENTO
Projeto: | "E" - CHÁCARA DO BANCO
Trecho: | ESTRADA DO BARRO VERMELHO ATÉ 600m ALÉM
EST 0+0.00 A EST. 30+0.00 (PI-99)
[6 empty] | Extensão da Pista | 600 | 697.86 |  | 0.85977
ÍTEM | DESCRIÇÃO | QUANT. | UN. | PREÇO UNIT. | TOTAL | Largura da Pista | 7
1 | TERRAPLENAGEM |  |  |  | 27600.3137 | Folga da terraplenagem | 0.25
014 | PLACA DE OBRA | 1 | un | 520 | 520 | Largura da Plataforma | 7.5 |  | 1.0714
015 | CAPINA E LIMPEZA DO TERRENO | 2186 | m² | 1.11 | 2426.46 | Largura das calcadas | 2 | [6 empty] | 1.0556
016 | REMOÇÃO DE ÁRVORE COM D< 0.30m | 1 | un | 9.45 | 9.45
020 | ATERRO COMPACTADO NA PISTA COM SOLO LOCAL | 339.38 | m³ | 0.71 | 240.9598 | Área de Limpeza | 2186
023 | ATERRO DE PASSEIO COM SOLO IMPORTADO | 135.3 | m³ | 12.16 | 1645.248 | Regularizacao | 4534.2857 | [6 empty] | 0.04 | 119.7625 | 194.0388
024 | ESCAVAÇÃO MECANICA EM TERRA | 2096.09 | m³ | 2.69 | 5638.4821 | Area do pavimento | 4232 | [6 empty] | 0.04 | 119.7625 | 119.7625
025 | ESCAVAÇÃO EM ROCHA BRANDA | 1 | m³ | 28.85 | 28.85 | cbuq | 253.92 | 0.06 |  |  | 395.77 |  |  | 0.25 | 790.0997 | 1103.7107
026 | ESCAVAÇÃO EM ROCHA DURA | 1 | m³ | 100.27 | 100.27 | bg | 906.8571 | 0.2 |  |  | 280 | 0.70748 | 2994.0622
027 | REGULARIZAÇÃO E COMPACTAÇÃO DO SUBLEITO | 4534.2857 | m² | 0.55 | 2493.8571 | areia | 906.8571 | 0.2 | 2km | 5km | 115.77 | 0.29252 | 1237.9378
097 | ESCAV MEC VALA TERRA COM RETROESCAV PROF 2,50m | 209.609 | m³ | 3.71 | 777.6494 | corte | 2096.09 | [6 empty] | 0.06 | 74.2763
100 | ESCAV MANUAL VALAS EM TERRA ATÉ 1,5m PROF | 1 | m³ | 12.71 | 12.71 | aterro | 339.38 |  | 458.163 |  |  |  |  | 0.24 | 313.6109
112 | REENCHIMENTO DE VALAS COM AREIA | 209.609 | m³ | 28.66 | 6007.3939 | remoções | 209.609 | 0.1 |  | 282.9721
193 | TRANSP COM CARGA E DESCARGA ATÉ 2km EM CAM TOMB | 458.163 | m³ | 2.78 | 1273.6931 | emprestimo | 0
194 | TRANSPORTE POR km EXCEDENTE (5km) | 12356.3273 | m³xkm | 0.52 | 6425.2902 | bota fora | 1620.958 |  |  | 2188.2933
[6 empty] | rep rem | 209.609
2 | PAVIMENTAÇÃO |  |  |  | 140342.3571 |  |  |  | 458.163 | 2471.2654
033 | EXEC APLIC MEIO FIO CONCRETO PREMOLDADO | 1353 | m | 15.14 | 20484.42 | meio fio | 1353
040 | EXECUÇÃO DE REFORÇO DE SUBLEITO COM AREIA | 1116.4661 | m³ | 30.79 | 34375.9925 |  | 2706
051 | EXECUÇÃO DE BASE OU SUB BASE DE BRITA GRADUADA | 906.8571 | m³ | 50.15 | 45478.8857 |  | 135.3
052 | EXECUÇÃO DE IMPRIMAÇÃO ASFALTICA CONSUMO 0,5 l/m² | 4232 | m² | 0.83 | 3512.56
053 | EXECUÇÃO DE IMPRIMAÇÃO ASFALTICA CONSUMO 1,0 l/m² | 4232 | m² | 0.95 | 4020.4 | transp material
060 | CONCRETO ASFÁLTICO FAIXAS II E III COMPACTADO NA PISTA | 253.92 | m³ | 126.3 | 32070.096
061 | DEMOLIÇÃO DE REVESTIMENTO ASFALTICO | 14 | m² | 2.67 | 37.38
064 | REMOÇÃO DE CALÇAMENTO | 21.83 | m² | 1.35 | 29.4705
066 | REPOSIÇÃO DE CALÇAMENTO S/ REM C/ FORN COLCHÃO E REJUNTE | 21.83 | m² | 9.81 | 214.1523
037 | REMOÇÃO DE MEIO FIO | 50 | m | 2.38 | 119
| TOTAL DA OBRA |  |  |  | 167942.6707
3 | DRENAGEM |  |  |  | 0
016 | REMOÇÃO DE ARVORE 0 < 30 un |  | un | 9.45 | 0
097 | ESCAV MEC VALA TERRA COM RETROESCAV PROF 2,50m |  | m³ | 3.71 | 0
098 | ESCAV MEC VALA ROCHA BRANDA PROFUNDIDADE 1,50m |  | m³ | 67.19 | 0
100 | ESCAV MANUAL VALAS EM TERRA ATÉ 1,5m PROF |  | m³ | 12.71 | 0
108 | ESCAV COM EXPLOSIVO VALAS ROCHA DURA ATÉ 1,5m PROF |  | m³ | 124.16 | 0
110 | REENCHIMENTO DE VALAS COM MATERIAL LOCAL |  | m³ | 4.08 | 0
111 | REENCHIMENTO DE VALAS COM SAIBRO ISC 40% |  | m³ | 23.39 | 0
112 | REENCHIMENTO DE VALAS COM AREIA |  | m³ | 28.66 | 0
113 | ESCORAMENTO TIPO A |  | m² | 6.56 | 0
114 | ESCORAMENTO TIPO B |  | m² | 11.92 | 0
116 | LASTRO DE CONCRETO MAGRO 7 mPa COM FORMA |  | m³ | 175.98 | 0
117 | LASTRO DE CONCRETO SIMPLES 15 mPa COM FORMA |  | m³ | 205.55 | 0
118 | RADIER DE CONCRETO ARMADO 15 mPa |  | m³ | 264.35 | 0
119 | ENROCAMENTO COM PEDRA BRITADA |  | m³ | 39.38 | 0
127 | FORNEC E ASSENT TUBO CONCR SIMPLES C2 0 0.30 P.B |  | m | 17.28 | 0
128 | FORNEC E ASSENT TUBO CONCR SIMPLES C2 0 0.40 P.B |  | m | 24.34 | 0
30 | FORNEC E ASSENT TUBO CONCR SIMPLES C2 0 0.60 P.B |  | m | 41.01 | 0
137 | FORNEC E ASSENT TUBO CONCR ARMADO CA 2 0.80 MF |  | m | 108.94 | 0
147 | CANALIZAÇÃO EM TUBO CERAMICO 0 100mm |  | m | 10.57 | 0
150 | CANALIZAÇÃO EM TUBO PVC RIGIDO 0 100mm |  | m | 8.35 | 0
53 | POÇO DE VISITA TIPO A 0,80x0,80x1,00 COMPLETO |  | un | 241.15 | 0
169 | BOCA DE LOBO COM FORNEC E COLOC DOS ARTEFATOS |  | un | 151.56 | 0
180 | ALVENARIA DE PEDRA DE OBRA PARA PAREDES |  | m² | 47.47 | 0
193 | TRANSP COM CARGA E DESCARGA ATÉ 2km EM CAM TOMB |  | m³ | 2.78 | 0
194 | TRANSPORTE POR km EXCEDENTE |  | m³xkm | 0.52 | 0

## Quantitativo
QUANTITATIVO
Projeto: | "E" - CHÁCARA DO BANCO
Trecho: | ESTRADA DO BARRO VERMELHO ATÉ 600m ALÉM
EST 0+0.00 A EST. 30+0.00 (PI-99)
ÍTEM | DESCRIÇÃO | QUANT. | UN.
1 | TERRAPLENAGEM
014 | PLACA DE OBRA | 1 | un
015 | CAPINA E LIMPEZA DO TERRENO | 2186 | m²
016 | REMOÇÃO DE ÁRVORE COM D< 0.30m | 1 | un
020 | ATERRO COMPACTADO NA PISTA COM SOLO LOCAL | 339.38 | m³
023 | ATERRO DE PASSEIO COM SOLO IMPORTADO | 135.3 | m³
024 | ESCAVAÇÃO MECANICA EM TERRA | 2096.09 | m³
025 | ESCAVAÇÃO EM ROCHA BRANDA | 1 | m³
026 | ESCAVAÇÃO EM ROCHA DURA | 1 | m³
027 | REGULARIZAÇÃO E COMPACTAÇÃO DO SUBLEITO | 4534.2857 | m²
097 | ESCAV MEC VALA TERRA COM RETROESCAV PROF 2,50m | 209.609 | m³
100 | ESCAV MANUAL VALAS EM TERRA ATÉ 1,5m PROF | 1 | m³
112 | REENCHIMENTO DE VALAS COM AREIA | 209.609 | m³
193 | TRANSP COM CARGA E DESCARGA ATÉ 2km EM CAM TOMB | 458.163 | m³
194 | TRANSPORTE POR km EXCEDENTE (5km) | 12356.3273 | m³xkm
2 | PAVIMENTAÇÃO
033 | EXEC APLIC MEIO FIO CONCRETO PREMOLDADO | 1353 | m
040 | EXECUÇÃO DE REFORÇO DE SUBLEITO COM AREIA | 1116.4661 | m³
051 | EXECUÇÃO DE BASE OU SUB BASE DE BRITA GRADUADA | 906.8571 | m³
052 | EXECUÇÃO DE IMPRIMAÇÃO ASFALTICA CONSUMO 0,5 l/m² | 4232 | m²
053 | EXECUÇÃO DE IMPRIMAÇÃO ASFALTICA CONSUMO 1,0 l/m² | 4232 | m²
060 | CONCRETO ASFÁLTICO FAIXAS II E III COMPACTADO NA PISTA | 253.92 | m³
061 | DEMOLIÇÃO DE REVESTIMENTO ASFALTICO | 14 | m²
064 | REMOÇÃO DE CALÇAMENTO | 21.83 | m²
066 | REPOSIÇÃO DE CALÇAMENTO S/ REM C/ FORN COLCHÃO E REJUNTE | 21.83 | m²
037 | REMOÇÃO DE MEIO FIO | 50 | m
0 | 0 | 0 | 0
0 | 0 | 0 | 0
0 | 0 | 0 | 0
0 | 0 | 0 | 0
0 | 0 | 0 | 0
0 | 0 | 0 | 0
0 | 0 | 0 | 0
0 | 0 | 0 | 0
0 | 0 | 0 | 0
0 | 0 | 0 | 0
0 | 0 | 0 | 0
0 | 0 | 0 | 0
0 | 0 | 0 | 0
0 | 0 | 0 | 0
0 | 0 | 0 | 0
0 | 0 | 0 | 0
0 | 0 | 0 | 0
0 | 0 | 0 | 0
0 | 0 | 0 | 0
0 | 0 | 0 | 0
0 | 0 | 0 | 0
0 | 0 | 0 | 0
0 | 0 | 0 | 0
0 | 0 | 0 | 0
0 | 0 | 0 | 0
0 | 0 | 0 | 0
0 | 0 | 0 | 0
0 | 0 | 0 | 0
0 | 0 | 0 | 0
0 | 0 | 0 | 0
0 | 0 | 0 | 0