## FORMATO DEP
OBRA: |  | POSTO PLUVIOMÉTRICO: IPH |  |  |  | REDE DE ESGOTO PLUVIAL | [12 empty] | parallela engenharia consultiva |  | Estrada do Barro Vermelho |  |  |  |  | parallela engenharia consultiva
TEMPO DE RECORRÊNCIA: 5 ANOS |  | COEFICIENTE RUN-OFF:0.60 |  |  |  | PLANILHA DE DIMENSIONAMENTO
LOCAL | VÉRTICES |  | L(m) | ÁREA (ha) |  | COTA DA RUA |  | INC. RUA (m/m) | Tc (min) | VAZÃO DE PROJETO (l/s) | DN (m) | INC. CANAL (m/m) | VAZÃO DO CANAL(l/s) | VELOCIDADE (m/s) |  | Tp (min) | COTA DO GREIDE |  | RECOBRIMENTO |  | DEMONSTRAÇÃO DA SUFICIÊNCIA DAS CAPTAÇÕES
| MONTANTE | JUSANTE |  | TRECHO | ACUM. | MONTANTE | JUSANTE | [6 empty] | VDN | VN |  | MONTANTE | JUSANTE | MONTANTE | JUSANTE | DISTÂNCIA | VÉRTICE | Q Trecho (l/s) | Num de Captações | Q Sarjeta (l/s) | Q Capt. (l/s) | E Capt. (l/s) | Q Res.(l/s)
Estrada do Barro Vermelho | PV-01 | PV-02 | 25.0001 | 0.22 | 0.22 | 39.997 | 39.102 | -0.0358 | 7.63 | 32.5 | 0.3 | 0.0358 | 196.6 | 2.8343 | 1.9539 | 0.2132 | 38.647 | 37.752 | 1 | 1 | 25.0001 | PV-01 | 32.5 | 1 | 93.6 | 28.6 | 30.52 | 3.9
| PV-02 | PV-03 | 25.0001 | 0.22 | 0.44 | 39.102 | 38.237 | -0.0346 | 7.8432 | 64.4 | 0.3 | 0.0346 | 193.3 | 2.7864 | 2.3336 | 0.1786 | 37.752 | 36.887 | 1 | 1 | 25.0001 | PV-02 | 32.2 | 1 | 114.3 | 27.7 | 24.19 | 8.5 | 2910
| PV-03 | PV-04 | 24.9999 | 0.22 | 0.66 | 38.237 | 37.814 | -0.01692 | 8.0218 | 95.9 | 0.3 | 0.0169 | 135.1 | 1.9474 | 1.9585 | 0.2127 | 36.887 | 36.4645 | 1 | 0.9995 | 24.9999 | PV-04 | 31.7 | 1 | 36.3 | 31.2 | 86 | 8.3
| PV-04 | PV-05 | 25 | 0.22 | 0.88 | 37.814 | 37.698 | -0.00464 | 8.2345 | 126.8 | 0.4 | 0.0046 | 151.8 | 1.2308 | 1.2717 | 0.3277 | 36.364 | 36.249 | 1 | 0.999 | 25.0723 | PV-06 | 30.9 | 1 | 40.1 | 34.5 | 86 | 3.4
| PV-05 | PV-06 | 25.0052 | 0.22 | 1.1 | 37.698 | 37.591 | -0.0042791 | 8.5622 | 156.5 | 0.5 | 0.0043 | 266.1 | 1.3808 | 1.3341 | 0.3124 | 36.148 | 36.0405 | 1 | 1.0005 | 24.9726 | PV-08 | 30.4 | 1 | 65.7 | 34.9 | 53.11 | 0
| PV-06 | PV-07 | 25.0723 | 0.22 | 1.32 | 37.591 | 37.396 | -0.0077775 | 8.8746 | 185.6 | 0.5 | 0.0078 | 358.3 | 1.8597 | 1.7438 | 0.2396 | 36.041 | 35.8454 | 1 | 1.0006 | 25.1991 | PV-09 | 30.2 | 1 | 77.1 | 33.7 | 43.69 | 0
| PV-07 | PV-08 | 25.0616 | 0.22 | 1.54 | 37.396 | 37.028 | -0.014684 | 9.1142 | 214.6 | 0.5 | 0.0087 | 378.4 | 1.9641 | 1.8816 | 0.222 | 35.846 | 35.628 | 1 | 0.85 | 24.9937 | PV-13 | 29.6 | 1 | 36 | 30.9 | 86 | 0
| PV-08 | PV-09 | 24.9726 | 0.22 | 1.76 | 37.028 | 36.485 | -0.021744 | 9.3362 | 243.2 | 0.5 | 0.0117 | 438.9 | 2.2777 | 2.1703 | 0.1918 | 35.628 | 35.3358 | 0.85 | 0.5992 | 25.0003 | PV-14 | 29.4 | 1 | 36 | 30.9 | 86 | 0
| PV-09 | PV-10 | 25.1991 | 0.22 | 1.98 | 36.485 | 35.824 | -0.026231 | 9.528 | 271.7 | 0.5 | 0.0262 | 656.7 | 3.4084 | 3.0212 | 0.139 | 35.335 | 34.6748 | 0.6 | 0.5992 | 25 | PV-15 | 29.2 | 1 | 36 | 30.9 | 86 | 0
| PV-10 | PV-11 | 24.9786 | 0.22 | 2.2 | 35.824 | 35.163 | -0.026463 | 9.667 | 300.3 | 0.5 | 0.0265 | 660.5 | 3.4279 | 3.1124 | 0.1338 | 34.674 | 34.0121 | 0.6 | 0.6009 | 25.0028 | PV-16 | 29 | 1 | 36 | 30.9 | 86 | 0
| PV-11 | PV-12 | 25 | 0.22 | 2.42 | 35.163 | 34.633 | -0.0212 | 9.8008 | 328.7 | 0.5 | 0.0212 | 590.8 | 3.066 | 2.9243 | 0.1424 | 34.013 | 33.483 | 0.6 | 0.6 | 25 | PV-17 | 28.8 | 1 | 36 | 31 | 86 | 0
| PV-12 | PV-13 | 24.5282 | 0.22 | 2.64 | 34.633 | 34.295 | -0.01378 | 9.9432 | 356.8 | 0.5 | 0.0138 | 476.6 | 2.4737 | 2.5123 | 0.1628 | 33.483 | 33.1445 | 0.6 | 0.6005 | 17.0472 | PV-18 | 28.6 | 1 | 36.8 | 31.7 | 86 | 0
| PV-13 | PV-14 | 24.9937 | 0.22 | 2.86 | 34.295 | 34.088 | -0.0082821 | 10.106 | 384.3 | 0.5 | 0.0095 | 395.5 | 2.0524 | 2.1266 | 0.1959 | 33.145 | 32.9076 | 0.6 | 0.6304 | 21.856 | PV-19 | 28.5 | 1 | 47.8 | 36.6 | 76.6 | 0
| PV-14 | PV-15 | 25.0003 | 0.22 | 3.08 | 34.088 | 33.885 | -0.0081199 | 10.3019 | 410.9 | 0.6 | 0.0081 | 593.8 | 2.1401 | 2.1413 | 0.1945 | 32.808 | 32.6055 | 0.6 | 0.5995 | 23.6983 | PV-20 | 28.3 | 1 | 56.6 | 39.1 | 69 | 0
| PV-15 | PV-16 | 25 | 0.22 | 3.3 | 33.885 | 33.681 | -0.00816 | 10.4964 | 437.3 | 0.6 | 0.0082 | 597.4 | 2.1533 | 2.1779 | 0.1914 | 32.605 | 32.4 | 0.6 | 0.601 | 19.6731 | PV-21 | 28.1 | 1 | 57.1 | 39.4 | 69 | 0
| PV-16 | PV-17 | 25.0028 | 0.22 | 3.52 | 33.681 | 33.478 | -0.0081191 | 10.6878 | 463.3 | 0.6 | 0.0081 | 593.8 | 2.1401 | 2.1891 | 0.1903 | 32.401 | 32.1985 | 0.6 | 0.5995 | 27.9605 | PV-22 | 28 | 1 | 57.2 | 39.4 | 69 | 0
| PV-17 | PV-18 | 25 | 0.22 | 3.74 | 33.478 | 33.272 | -0.00824 | 10.8781 | 489 | 0.6 | 0.0082 | 597.4 | 2.1533 | 2.2187 | 0.1878 | 32.198 | 31.993 | 0.6 | 0.599
| PV-18 | PV-19 | 17.0472 | 0.22 | 3.96 | 33.272 | 33.124 | -0.0086818 | 11.0659 | 514.5 | 0.6 | 0.01 | 659.8 | 2.3779 | 2.432 | 0.1168 | 31.602 | 31.4315 | 0.99 | 1.0125
| PV-19 | PV-20 | 21.856 | 0.22 | 4.18 | 33.124 | 32.81 | -0.014367 | 11.1827 | 540.9 | 0.8 | 0.0061 | 1109.7 | 2.2498 | 2.0785 | 0.1753 | 31.244 | 31.1107 | 1 | 0.8193
| PV-20 | PV-21 | 23.6983 | 0.22 | 4.4 | 32.81 | 32.467 | -0.014474 | 11.358 | 566 | 0.8 | 0.0052 | 1024.6 | 2.0772 | 1.9778 | 0.1997 | 31.11 | 30.9868 | 0.82 | 0.6002
| PV-21 | PV-22 | 19.6731 | 0.22 | 4.62 | 32.467 | 32.188 | -0.014182 | 11.5577 | 590.3 | 0.8 | 0.0142 | 1693.2 | 3.4326 | 2.9095 | 0.1127 | 30.987 | 30.7076 | 0.6 | 0.6004
VERIFICAÇÃO OK! | PV-22 | PV-S1 | 27.9605 | 0.22 | 4.84 | 32.188 | 32.229 | 0.0014664 | 11.6704 | 616.1 | 0.8 | 0.01 | 1420.9 | 2.8806 | 2.5843 | 0.1803 | 30.708 | 30.4284 | 0.6 | 0.9206

## FORMATO PARALLELA
Estrada | Trecho | No Mon | No Jus | Vazao | tc | tc+tp | Diam | Vmed | Lamina | Compr | Area | Ar Acum | Inc% | C Mon | C Jus | Vn | Qn | R Mon | R Jus | PV-MON | PV-JUS | C-TOPM | C-TOPJ | Estaca | QLocal | NCap | QSarj | QCap | ECap | ERes
Estrada do Barro Vermelho | 1 | 1 | 2 | 0.0325 | 7.63 | 7.8432 | 0.3 | 1.9539 | 0.0856 | 25.0001 | 0.22 | 0.22 | 0.0358 | 38.647 | 37.752 | 2.8343 | 0.1966 | 1 | 1 | PV-01 | PV-02 | 39.997 | 39.102 | 615 | 0.0325 | 1 | 0.0936 | 0.0286 | 30.52 | 0.0039
| 2 | 2 | 3 | 0.0644 | 7.8432 | 8.0218 | 0.3 | 2.3336 | 0.1241 | 25.0001 | 0.22 | 0.44 | 0.0346 | 37.752 | 36.887 | 2.7864 | 0.1933 | 1 | 1 | PV-02 | PV-03 | 39.102 | 38.237 | 590 | 0.0322 | 1 | 0.1143 | 0.0277 | 24.19 | 0.0085
| 3 | 3 | 4 | 0.0959 | 8.0218 | 8.2345 | 0.3 | 1.9585 | 0.1962 | 24.9999 | 0.22 | 0.66 | 0.0169 | 36.887 | 36.4645 | 1.9474 | 0.1351 | 1 | 0.9995 | PV-03 | PV-04 | 38.237 | 37.814 | 565 | 0.032 | 1 | 0.0327 | 0.0326 | 99.95 | 0.0078
| 4 | 4 | 5 | 0.1268 | 8.2345 | 8.5622 | 0.4 | 1.2717 | 0.2961 | 25 | 0.22 | 0.88 | 0.0046 | 36.364 | 36.249 | 1.2308 | 0.1518 | 1 | 0.999 | PV-04 | PV-05 | 37.814 | 37.698 | 540 | 0.0317 | 1 | 0.0363 | 0.0312 | 86 | 0.0083
| 5 | 5 | 6 | 0.1565 | 8.5622 | 8.8746 | 0.5 | 1.3341 | 0.2885 | 25.0052 | 0.22 | 1.1 | 0.0043 | 36.148 | 36.0405 | 1.3808 | 0.2661 | 1 | 1.0005 | PV-05 | PV-06 | 37.698 | 37.591 | 515 | 0.0313 | 1 | 0.0327 | 0.0326 | 99.95 | 0.007
| 6 | 6 | 7 | 0.1856 | 8.8746 | 9.1142 | 0.5 | 1.7438 | 0.2665 | 25.0723 | 0.22 | 1.32 | 0.0078 | 36.041 | 35.8454 | 1.8597 | 0.3583 | 1 | 1.0006 | PV-06 | PV-07 | 37.591 | 37.396 | 490 | 0.0309 | 1 | 0.0401 | 0.0345 | 86 | 0.0034
| 7 | 7 | 8 | 0.2146 | 9.1142 | 9.3362 | 0.5 | 1.8816 | 0.2818 | 25.0616 | 0.22 | 1.54 | 0.0087 | 35.846 | 35.628 | 1.9641 | 0.3784 | 1 | 0.85 | PV-07 | PV-08 | 37.396 | 37.028 | 465 | 0.0307 | 1 | 0.0569 | 0.0392 | 69 | 0
| 8 | 8 | 9 | 0.2432 | 9.3362 | 9.528 | 0.5 | 2.1703 | 0.2778 | 24.9726 | 0.22 | 1.76 | 0.0117 | 35.628 | 35.3358 | 2.2777 | 0.4389 | 0.85 | 0.5992 | PV-08 | PV-09 | 37.028 | 36.485 | 440 | 0.0304 | 1 | 0.0657 | 0.0349 | 53.11 | 0
| 9 | 9 | 10 | 0.2717 | 9.528 | 9.667 | 0.5 | 3.0212 | 0.2335 | 25.1991 | 0.22 | 1.98 | 0.0262 | 35.335 | 34.6748 | 3.4084 | 0.6567 | 0.6 | 0.5992 | PV-09 | PV-10 | 36.485 | 35.824 | 415 | 0.0302 | 1 | 0.0771 | 0.0337 | 43.69 | 0
| 10 | 10 | 11 | 0.3003 | 9.667 | 9.8008 | 0.5 | 3.1124 | 0.2466 | 24.9786 | 0.22 | 2.2 | 0.0265 | 34.674 | 34.0121 | 3.4279 | 0.6605 | 0.6 | 0.6009 | PV-10 | PV-11 | 35.824 | 35.163 | 390 | 0.03 | 1 | 0.0838 | 0.0315 | 37.57 | 0
| 11 | 11 | 12 | 0.3287 | 9.8008 | 9.9432 | 0.5 | 2.9243 | 0.2785 | 25 | 0.22 | 2.42 | 0.0212 | 34.013 | 33.483 | 3.066 | 0.5908 | 0.6 | 0.6 | PV-11 | PV-12 | 35.163 | 34.633 | 365 | 0.0299 | 1 | 0.087 | 0.0299 | 34.4 | 0
| 12 | 12 | 13 | 0.3568 | 9.9432 | 10.106 | 0.5 | 2.5123 | 0.3396 | 24.5282 | 0.22 | 2.64 | 0.0138 | 33.483 | 33.1445 | 2.4737 | 0.4766 | 0.6 | 0.6005 | PV-12 | PV-13 | 34.633 | 34.295 | 340 | 0.0297 | 1 | 0.087 | 0.0299 | 34.4 | 0
| 13 | 13 | 14 | 0.3843 | 10.106 | 10.3019 | 0.5 | 2.1266 | 0.4331 | 24.9937 | 0.22 | 2.86 | 0.0095 | 33.145 | 32.9076 | 2.0524 | 0.3955 | 0.6 | 0.6304 | PV-13 | PV-14 | 34.295 | 34.088 | 315 | 0.0296 | 1 | 0.036 | 0.0309 | 86 | 0
| 14 | 14 | 15 | 0.4109 | 10.3019 | 10.4964 | 0.6 | 2.1413 | 0.3854 | 25.0003 | 0.22 | 3.08 | 0.0081 | 32.808 | 32.6055 | 2.1401 | 0.5938 | 0.6 | 0.5995 | PV-14 | PV-15 | 34.088 | 33.885 | 290 | 0.0294 | 1 | 0.036 | 0.0309 | 86 | 0
| 15 | 15 | 16 | 0.4373 | 10.4964 | 10.6878 | 0.6 | 2.1779 | 0.4009 | 25 | 0.22 | 3.3 | 0.0082 | 32.605 | 32.4 | 2.1533 | 0.5974 | 0.6 | 0.601 | PV-15 | PV-16 | 33.885 | 33.681 | 265 | 0.0292 | 1 | 0.036 | 0.0309 | 86 | 0
| 16 | 16 | 17 | 0.4633 | 10.6878 | 10.8781 | 0.6 | 2.1891 | 0.4204 | 25.0028 | 0.22 | 3.52 | 0.0081 | 32.401 | 32.1985 | 2.1401 | 0.5938 | 0.6 | 0.5995 | PV-16 | PV-17 | 33.681 | 33.478 | 240 | 0.029 | 1 | 0.036 | 0.0309 | 86 | 0
| 17 | 17 | 18 | 0.489 | 10.8781 | 11.0659 | 0.6 | 2.2187 | 0.4366 | 25 | 0.22 | 3.74 | 0.0082 | 32.198 | 31.993 | 2.1533 | 0.5974 | 0.6 | 0.599 | PV-17 | PV-18 | 33.478 | 33.272 | 215 | 0.0288 | 1 | 0.036 | 0.031 | 86 | 0
| 18 | 18 | 19 | 0.5145 | 11.0659 | 11.1827 | 0.6 | 2.432 | 0.4202 | 17.0472 | 0.22 | 3.96 | 0.01 | 31.602 | 31.4315 | 2.3779 | 0.6598 | 0.99 | 1.0125 | PV-18 | PV-19 | 33.272 | 33.124 | 190 | 0.0286 | 1 | 0.0368 | 0.0317 | 86 | 0
| 19 | 19 | 20 | 0.5409 | 11.1827 | 11.358 | 0.8 | 2.0785 | 0.4111 | 21.856 | 0.22 | 4.18 | 0.0061 | 31.244 | 31.1107 | 2.2498 | 1.1097 | 1 | 0.8193 | PV-19 | PV-20 | 33.124 | 32.81 | 175 | 0.0285 | 1 | 0.0478 | 0.0366 | 76.6 | 0
| 20 | 20 | 21 | 0.566 | 11.358 | 11.5577 | 0.8 | 1.9778 | 0.4436 | 23.6983 | 0.22 | 4.4 | 0.0052 | 31.11 | 30.9868 | 2.0772 | 1.0246 | 0.82 | 0.6002 | PV-20 | PV-21 | 32.81 | 32.467 | 150 | 0.0283 | 1 | 0.0566 | 0.0391 | 69 | 0
| 21 | 21 | 22 | 0.5903 | 11.5577 | 11.6704 | 0.8 | 2.9095 | 0.3392 | 19.6731 | 0.22 | 4.62 | 0.0142 | 30.987 | 30.7076 | 3.4326 | 1.6932 | 0.6 | 0.6004 | PV-21 | PV-22 | 32.467 | 32.188 | 125 | 0.0281 | 1 | 0.0571 | 0.0394 | 69 | 0
| 22 | 22 | 23 | 0.6161 | 11.6704 | 11.8507 | 0.8 | 2.5843 | 0.3839 | 27.9605 | 0.22 | 4.84 | 0.01 | 30.708 | 30.4284 | 2.8806 | 1.4209 | 0.6 | 0.9206 | PV-22 | PV-S1 | 32.188 | 32.229 | 105 | 0.028 | 1 | 0.0572 | 0.0394 | 69 | 0