## EST.09+10.00
Cliente : SMOV / PMPA |  |  | Data: | 2026-07-29
Projeto : 100 - 5126 / Estrada do Barro vermelho - Estaca 09+10.00 |  |  |  | 46232.566
Tempo de Concentração (Kirpich) :
Comprimento do Talvegue (Lt) : | 157 | m
Desnível Geométrico (Dh) : | 2.4 | m
Inclinação do Talvegue (it) : | 0.015287 | m/m | 1.529%
Tempo de Concentração Calculado (tc Kirpich) : | 4.8345 | min
Tempo de Concentração Adotado (tc) : | 4.8345 | min
Deflúvio Máximo
Tempo de Recorrência (Tr) : | 10 | anos |  |  |  | i | tc | TR | A | B | C | D
Tempo de Concentração (tc) : | 4.8345 | min |  |  | AEROPORTO | 114.2084 | 7.97 | 10 | 748.342 | 0.191 | 10 | 0.803
Estação Base da Pluviometria: | POA - IPH |  | 509.859*Tr^ 0.196/tc+10^0.72 |  | 8 DISMAE | 151.7919 | 7.97 | 10 | 2491.782 | 0.192 | 16 | 1.02
Intensidade de Chuva (i) : | 114.8508 | mm/h |  |  | IPH | 100.0404 | 7.97 | 10 | 509.859 | 0.196 | 10 | 0.72
Área de Contribuição (A): | 0.5 | ha | 5000 | m2 | REDENÇÃO | 136.2802 | 7.97 | 10 | 1265.67 | 0.052 | 12 | 0.7843
Coeficiente de Escoamento (C): | 0.6 | adimensional |  |  | CURITIBA | 170.1207 | 7.97 | 10 | 5950 | 0.217 | 26 | 1.15
Vazão (Q) : | 95.709 | l/s | 0.095709 | m3/s
Dimensionamento do Condutor Tubular
Diametro Calculado (D): | 0.32973 | m | 1% < i < 5%
Diametro Adotado: | 0.4 | m
Dimensionamento do Condutor Celular
Lado da Célula (L): | 0.316 | m | 1% < i < 5%

## EST.12+0.00
Cliente : SMOV / PMPA |  |  | Data: | 2026-07-29
Projeto : 100 - 5126 / Estrada do Barro Vermelho - Estaca 12+0.00 |  |  |  | 46232.566
Tempo de Concentração (Kirpich) :
Comprimento do Talvegue (Lt) : | 305.54 | m
Desnível Geométrico (Dh) : | 5.5 | m
Inclinação do Talvegue (it) : | 0.018001 | m/m | 1.8%
Tempo de Concentração Calculado (tc Kirpich) : | 7.5802 | min
Tempo de Concentração Adotado (tc) : | 7.5802 | min
Deflúvio Máximo
Tempo de Recorrência (Tr) : | 10 | anos |  |  |  | i | tc | TR | A | B | C | D
Tempo de Concentração (tc) : | 7.58 | min |  |  | AEROPORTO | 114.2084 | 7.97 | 10 | 748.342 | 0.191 | 10 | 0.803
Estação Base da Pluviometria: | POA - IPH |  | 509.859*Tr^ 0.196/tc+10^0.72 |  | 8 DISMAE | 151.7919 | 7.97 | 10 | 2491.782 | 0.192 | 16 | 1.02
Intensidade de Chuva (i) : | 101.6334 | mm/h |  |  | IPH | 100.0404 | 7.97 | 10 | 509.859 | 0.196 | 10 | 0.72
Área de Contribuição (A): | 1.2 | ha | 12000 | m2 | REDENÇÃO | 136.2802 | 7.97 | 10 | 1265.67 | 0.052 | 12 | 0.7843
Coeficiente de Escoamento (C): | 0.6 | adimensional |  |  | CURITIBA | 170.1207 | 7.97 | 10 | 5950 | 0.217 | 26 | 1.15
Vazão (Q) : | 203.2668 | l/s | 0.20327 | m3/s
Dimensionamento do Condutor Tubular
Diametro Calculado (D): | 0.44567 | m | 1% < i < 5%
Diametro Adotado: | 0.5 | m
Dimensionamento do Condutor Celular
Lado da Célula (L): | 0.42711 | m | 1% < i < 5%

## EST.24+10.00
Cliente : SMOV / PMPA |  |  | Data: | 2026-07-29
Projeto : 100 - 5126 / Estrada do Barro Vermelho - Estaca 24+10.00 |  |  |  | 46232.566
Tempo de Concentração (Kirpich) :
Comprimento do Talvegue (Lt) : | 305.54 | m
Desnível Geométrico (Dh) : | 5.5 | m
Inclinação do Talvegue (it) : | 0.018001 | m/m | 1.8%
Tempo de Concentração Calculado (tc Kirpich) : | 7.5802 | min
Tempo de Concentração Adotado (tc) : | 7.5802 | min
Deflúvio Máximo
Tempo de Recorrência (Tr) : | 10 | anos |  |  |  | i | tc | TR | A | B | C | D
Tempo de Concentração (tc) : | 7.58 | min |  |  | AEROPORTO | 114.2084 | 7.97 | 10 | 748.342 | 0.191 | 10 | 0.803
Estação Base da Pluviometria: | POA - IPH |  | 509.859*Tr^ 0.196/tc+10^0.72 |  | 8 DISMAE | 151.7919 | 7.97 | 10 | 2491.782 | 0.192 | 16 | 1.02
Intensidade de Chuva (i) : | 101.6334 | mm/h |  |  | IPH | 100.0404 | 7.97 | 10 | 509.859 | 0.196 | 10 | 0.72
Área de Contribuição (A): | 1.2 | ha | 12000 | m2 | REDENÇÃO | 136.2802 | 7.97 | 10 | 1265.67 | 0.052 | 12 | 0.7843
Coeficiente de Escoamento (C): | 0.6 | adimensional |  |  | CURITIBA | 170.1207 | 7.97 | 10 | 5950 | 0.217 | 26 | 1.15
Vazão (Q) : | 203.2668 | l/s | 0.20327 | m3/s
Dimensionamento do Condutor Tubular
Diametro Calculado (D): | 0.44567 | m | 1% < i < 5%
Diametro Adotado: | 0.5 | m
Dimensionamento do Condutor Celular
Lado da Célula (L): | 0.42711 | m | 1% < i < 5%