## Plan1
CÁLCULO DE VOLUMES DE TERRAPLENAGEM
| PROJETO : | ESTRADA DO BARRO VERMELHO
| TRECHO: | DE 400m APÓS O LIMITE DO PAVIMENTO EXISTENTE ATÉ O FINAL
|  | EST 20+0.00 A EST 31+3.86=PF ( BANCA ) | [14 empty] | Data : | 2026-07-29
[17 empty] | Fh : | 1.4
|  | ÁREAS | [8 empty] | VOLUMES |  |  |  | DISTRIBUIÇÃO
| ESTACA |  |  | LIMPEZA |  | ÁREAS LÍQUIDAS |  | SOMATÓRIA |  |  | GEOMÉTRICOS |  | HOMOGENEIZADOS
ESTACA (m) |  | CORTE | ATERRO | CORTE | ATERRO | CORTE | ATERRO | CORTE | ATERRO | SEMI-DIST | CORTE | ATERRO | CORTE | ATERRO | COMPENS. LATERAL | COMPENS. LONGITUD | ORD. DE BRUCKNER | EXTREMOS
0
400 | 2000 | 0.00108 | 2.9604 | 0.005004 | 0.75363 | 0 | 3.7179 | 0 | 3.7179 | 200 | 0 | 743.5842 | 0 | 1041.0179 | 0 | -1041.0179 | -1041.0179 | 0 | 0.0001 | -3299.9995
420 | 2100 | 0 | 5.0737 | 0 | 0.81403 | 0 | 5.8878 | 0 | 9.6057 | 10 | 0 | 96.0568 | 0 | 134.4796 | 0 | -134.4796 | -1175.4974 | 0 | 20 | -3200
440 | 2200 | 0 | 5.6734 | 0 | 0.80607 | 0 | 6.4795 | 0 | 12.3673 | 10 | 0 | 123.6726 | 0 | 173.1416 | 0 | -173.1416 | -1348.6391 | 0 | 40 | -3100
460 | 2300 | 0.00101 | 3.4396 | 0.005754 | 0.75875 | 0 | 4.2031 | 0 | 10.6826 | 10 | 0 | 106.8256 | 0 | 149.5558 | 0 | -149.5558 | -1498.1948 | 0 | 60 | -3000
480 | 2400 | 0 | 4.1158 | 0 | 0.79807 | 0 | 4.9138 | 0 | 9.1169 | 10 | 0 | 91.1688 | 0 | 127.6363 | 0 | -127.6363 | -1625.8311 | 0 | 71.5 | -2942.5
500 | 2500 | 0.10007 | 2.768 | 0.19828 | 0.55795 | 0 | 3.4241 | 0 | 8.338 | 10 | 0 | 83.3796 | 0 | 116.7315 | 0 | -116.7315 | -1742.5626 | 0 | 80 | -2900
520 | 2600 | 0 | 4.6299 | 0 | 0.81377 | 0 | 5.4436 | 0 | 8.8678 | 10 | 0 | 88.6776 | 0 | 124.1487 | 0 | -124.1487 | -1866.7113 | 0 | 100 | -2800
540 | 2700 | 0.15588 | 2.5793 | 0.22447 | 0.52096 | 0 | 3.1689 | 0 | 8.6125 | 10 | 0 | 86.1252 | 0 | 120.5753 | 0 | -120.5753 | -1987.2866 | 0 | 120 | -2700
560 | 2800 | 1.2102 | 0.82121 | 0.45011 | 0.24425 | 0.7601 | 1.0655 | 0.7601 | 4.2344 | 10 | 7.601 | 42.3436 | 7.601 | 59.2811 | 7.601 | -51.6801 | -2038.9667 | 0 | 140 | -2600
580 | 2900 | 0.13973 | 2.0367 | 0.1608 | 0.57484 | 0 | 2.6326 | 0.7601 | 3.6981 | 10 | 7.601 | 36.9809 | 7.601 | 51.7733 | 7.601 | -44.1723 | -2083.139 | 0 | 160 | -2500
600 | 3000 | 0.18525 | 1.1482 | 0.34845 | 0.35421 | 0 | 1.6656 | 0 | 4.2982 | 10 | 0 | 42.9825 | 0 | 60.1755 | 0 | -60.1755 | -2143.3144 | 0 | 180 | -2400
620 | 3100 | 2.09 | 0.60333 | 0.45006 | 0.24289 | 1.6399 | 0.84623 | 1.6399 | 2.5118 | 10 | 16.3991 | 25.1184 | 16.3991 | 35.1658 | 16.3991 | -18.7667 | -2162.0812 | -2162.0812 | 200 | -2300
623.86 | 3103.86 | 3.0068 | 0.29576 | 0.45472 | 0.22578 | 2.5521 | 0.52154 | 4.192 | 1.3678 | 1.93 | 8.0905 | 2.6398 | 8.0905 | 3.6957 | 3.6957 | 4.3948 | -2157.6864 | -2157.6864 | 220 | -2200
[19 empty] | 240 | -2100
[19 empty] | 260 | -2000
[19 empty] | 280 | -1900
[19 empty] | 300 | -1800
[19 empty] | 320 | -1700
[19 empty] | 340 | -1600
[19 empty] | 360 | -1500
[19 empty] | 380 | -1400
[19 empty] | 400 | -1300
[19 empty] | 420 | -1200
[19 empty] | 440 | -1100
[19 empty] | 460 | -1000
[19 empty] | 480 | -900
[19 empty] | 500 | -800
[19 empty] | 520 | -700
[19 empty] | 540 | -600
[19 empty] | 560 | -500
[19 empty] | 580 | -400
[19 empty] | 600 | -300
[19 empty] | 620 | -200
[19 empty] | 640 | -100
[19 empty] | 660 | 1e-06
[19 empty] | 680 | 100
[19 empty] | 700 | 200
0 | [5 empty] | 0 | 0 | 0 | 0 | 0 | 0 | 0 | 0 | 0 | 0 | 0 | 0 | 0 | 720 | 300
0 | [5 empty] | 0 | 0 | 0 | 0 | 0 | 0 | 0 | 0 | 0 | 0 | 0 | 0 | 0 | 740 | 400
0 | [5 empty] | 0 | 0 | 0 | 0 | 0 | 0 | 0 | 0 | 0 | 0 | 0 | 0 | 0 | 760 | 500
0 | [5 empty] | 0 | 0 | 0 | 0 | 0 | 0 | 0 | 0 | 0 | 0 | 0 | 0 | 0 | 780 | 600
0 | [5 empty] | 0 | 0 | 0 | 0 | 0 | 0 | 0 | 0 | 0 | 0 | 0 | 0 | 0 | 800 | 700
0 | [5 empty] | 0 | 0 | 0 | 0 | 0 | 0 | 0 | 0 | 0 | 0 | 0 | 0 | 0 | 820 | 800
0 | [5 empty] | 0 | 0 | 0 | 0 | 0 | 0 | 0 | 0 | 0 | 0 | 0 | 0 | 0 | 840 | 900
0 | [5 empty] | 0 | 0 | 0 | 0 | 0 | 0 | 0 | 0 | 0 | 0 | 0 | 0 | 0 | 860 | 1000
0 | [5 empty] | 0 | 0 | 0 | 0 | 0 | 0 | 0 | 0 | 0 | 0 | 0 | 0 | 0 | 880 | 1100
0 | [5 empty] | 0 | 0 | 0 | 0 | 0 | 0 | 0 | 0 | 0 | 0 | 0 | 0 |  | 900 | 1200
| TOTAIS |  |  | 2.2976 | 7.4652 | [5 empty] | 39.6916 | 1569.5557 | 39.6916 | 2197.378 | 35.2968 | -2157.6864
9.7629
48.8143
976.2858