## Orçamento
ORÇAMENTO
Projeto: | ESTRADA DO BARRO VERMELHO
Trecho: | FINAL DO PAVIMENTO EXISTENTE ATÉ 400m ALÉM
EST 0+0.00 A EST. 20+0.00 (PI-99)
[6 empty] | Extensão da Pista | 400 | 623.86 |  | 0.64117 | 223.86
ÍTEM | DESCRIÇÃO | QUANT. | UN. | PREÇO UNIT. | TOTAL | Largura da Pista | 7
1 | TERRAPLENAGEM |  |  |  | 17260.2528 | Folga da terraplenagem | 0.25
014 | PLACA DE OBRA | 1 | un | 520 | 520 | Largura da Plataforma | 7.5 |  | 1.0714
015 | CAPINA E LIMPEZA DO TERRENO | 1500 | m² | 1.11 | 1665 | Largura das calcadas | 2
017 | REMOÇÃO DE ÁRVORE COM D> 0.30m | 1 | un | 12.59 | 12.59
020 | ATERRO COMPACTADO NA PISTA COM SOLO LOCAL | 538.6286 | m³ | 0.71 | 382.4263 | Área de Limpeza | 1500
023 | ATERRO COMPACTADO NA PISTA E PASSEIO COM SOLO IMPORTADO | 219.3194 | m³ | 12.16 | 2666.9243 | Regularizacao | 2912.1214
024 | ESCAVAÇÃO MECANICA EM TERRA | 754.08 | m³ | 2.69 | 2028.4752
025 | ESCAVAÇÃO EM ROCHA BRANDA | 1 | m³ | 28.85 | 28.85 | Area do pavimento | 2717.98
026 | ESCAVAÇÃO EM ROCHA DURA | 1 | m³ | 100.27 | 100.27 | cbuq | 163.0788 | 0.06 | 42 | 0.06 | 121.0788 | 0.06
027 | REGULARIZAÇÃO E COMPACTAÇÃO DO SUBLEITO | 2912.1214 | m² | 0.55 | 1601.6668 | bg | 642.4243 | 0.2 | 210 | 0.28 | 432.4243 | 0.2
097 | ESCAV MEC VALA TERRA COM RETROESCAV PROF 2,50m | 150.816 | m³ | 3.71 | 559.5274 | areia | 670.2576 | 0.31 |  |  | 670.2576 | 0.31 | 2km | 5km
100 | ESCAV MANUAL VALAS EM TERRA ATÉ 1,5m PROF | 1 | m³ | 12.71 | 12.71 | corte | 754.08 | [5 empty] | 1018.008
112 | REENCHIMENTO DE VALAS COM AREIA | 150.816 | m³ | 28.66 | 4322.3866 | aterro | 684.92 |  |  |  | 1567.02
193 | TRANSP COM CARGA E DESCARGA ATÉ 2km EM CAM TOMB | 1018.008 | m³ | 2.78 | 2830.0622 | remoções | 150.816 | 0.2 |  |  | 2717.98 |  |  | 203.6016
194 | TRANSPORTE POR km EXCEDENTE (5km) | 1018.008 | m³xkm | 0.52 | 529.3642 | emprestimo | 204.808 |  |  |  | 700
[6 empty] | bota fora | 0 |  |  |  | 2017.98
2 | PAVIMENTAÇÃO |  |  |  | 94283.4314 | rep rem | 150.816
033 | EXEC APLIC MEIO FIO CONCRETO PREMOLDADO | 730.28 | m | 15.14 | 11056.4392 | [7 empty] | 1018.008 | 203.6016
040 | EXECUÇÃO DE REFORÇO DE SUBLEITO COM AREIA | 821.0736 | m³ | 30.79 | 25280.8575 | meio fio | 730.28
051 | EXECUÇÃO DE BASE OU SUB BASE DE BRITA GRADUADA | 642.4243 | m³ | 50.15 | 32217.5779 |  | 1460.56
052 | EXECUÇÃO DE IMPRIMAÇÃO ASFALTICA CONSUMO 0,5 l/m² | 2717.98 | m² | 0.83 | 2255.9234 |  | 73.028
053 | EXECUÇÃO DE IMPRIMAÇÃO ASFALTICA CONSUMO 1,0 l/m² | 2717.98 | m² | 0.95 | 2582.081
060 | CONCRETO ASFÁLTICO FAIXAS II E III COMPACTADO NA PISTA | 163.0788 | m³ | 126.3 | 20596.8524 | transp material
061 | DEMOLIÇÃO DE REVESTIMENTO ASFALTICO | 110 | m² | 2.67 | 293.7
| TOTAL DA OBRA |  |  |  | 111543.6843
3 | DRENAGEM |  |  |  | 0
016 | REMOÇÃO DE ARVORE 0 < 30 un |  | un | 9.45 | 0
097 | ESCAV MEC VALA TERRA COM RETROESCAV PROF 2,50m |  | m³ | 3.71 | 0
098 | ESCAV MEC VALA ROCHA BRANDA PROFUNDIDADE 1,50m |  | m³ | 67.19 | 0
100 | ESCAV MANUAL VALAS EM TERRA ATÉ 1,5m PROF |  | m³ | 12.71 | 0
108 | ESCAV COM EXPLOSIVO VALAS ROCHA DURA ATÉ 1,5m PROF |  | m³ | 124.16 | 0
110 | REENCHIMENTO DE VALAS COM MATERIAL LOCAL |  | m³ | 4.08 | 0
111 | REENCHIMENTO DE VALAS COM SAIBRO ISC 40% |  | m³ | 23.39 | 0
112 | REENCHIMENTO DE VALAS COM AREIA |  | m³ | 28.66 | 0
113 | ESCORAMENTO TIPO A |  | m² | 6.56 | 0
114 | ESCORAMENTO TIPO B |  | m² | 11.92 | 0
116 | LASTRO DE CONCRETO MAGRO 7 mPa COM FORMA |  | m³ | 175.98 | 0
117 | LASTRO DE CONCRETO SIMPLES 15 mPa COM FORMA |  | m³ | 205.55 | 0
118 | RADIER DE CONCRETO ARMADO 15 mPa |  | m³ | 264.35 | 0
119 | ENROCAMENTO COM PEDRA BRITADA |  | m³ | 39.38 | 0
127 | FORNEC E ASSENT TUBO CONCR SIMPLES C2 0 0.30 P.B |  | m | 17.28 | 0
128 | FORNEC E ASSENT TUBO CONCR SIMPLES C2 0 0.40 P.B |  | m | 24.34 | 0
30 | FORNEC E ASSENT TUBO CONCR SIMPLES C2 0 0.60 P.B |  | m | 41.01 | 0
137 | FORNEC E ASSENT TUBO CONCR ARMADO CA 2 0.80 MF |  | m | 108.94 | 0
147 | CANALIZAÇÃO EM TUBO CERAMICO 0 100mm |  | m | 10.57 | 0
150 | CANALIZAÇÃO EM TUBO PVC RIGIDO 0 100mm |  | m | 8.35 | 0
53 | POÇO DE VISITA TIPO A 0,80x0,80x1,00 COMPLETO |  | un | 241.15 | 0
169 | BOCA DE LOBO COM FORNEC E COLOC DOS ARTEFATOS |  | un | 151.56 | 0
180 | ALVENARIA DE PEDRA DE OBRA PARA PAREDES |  | m² | 47.47 | 0
193 | TRANSP COM CARGA E DESCARGA ATÉ 2km EM CAM TOMB |  | m³ | 2.78 | 0
194 | TRANSPORTE POR km EXCEDENTE |  | m³xkm | 0.52 | 0

## Quantitativo
QUANTITATIVO
Projeto: | ESTRADA DO BARRO VERMELHO
Trecho: | FINAL DO PAVIMENTO EXISTENTE ATÉ 400m ALÉM
EST 0+0.00 A EST. 20+0.00 (PI-99)
ÍTEM | DESCRIÇÃO | QUANT. | UN.
1 | TERRAPLENAGEM
014 | PLACA DE OBRA | 1 | un
015 | CAPINA E LIMPEZA DO TERRENO | 1500 | m²
017 | REMOÇÃO DE ÁRVORE COM D> 0.30m | 1 | un
020 | ATERRO COMPACTADO NA PISTA COM SOLO LOCAL | 538.6286 | m³
023 | ATERRO COMPACTADO NA PISTA E PASSEIO COM SOLO IMPORTADO | 219.3194 | m³
024 | ESCAVAÇÃO MECANICA EM TERRA | 754.08 | m³
025 | ESCAVAÇÃO EM ROCHA BRANDA | 1 | m³
026 | ESCAVAÇÃO EM ROCHA DURA | 1 | m³
027 | REGULARIZAÇÃO E COMPACTAÇÃO DO SUBLEITO | 2912.1214 | m²
097 | ESCAV MEC VALA TERRA COM RETROESCAV PROF 2,50m | 150.816 | m³
100 | ESCAV MANUAL VALAS EM TERRA ATÉ 1,5m PROF | 1 | m³
112 | REENCHIMENTO DE VALAS COM AREIA | 150.816 | m³
193 | TRANSP COM CARGA E DESCARGA ATÉ 2km EM CAM TOMB | 1018.008 | m³
194 | TRANSPORTE POR km EXCEDENTE (5km) | 1018.008 | m³xkm
0 | 0 | 0 | 0
2 | PAVIMENTAÇÃO
033 | EXEC APLIC MEIO FIO CONCRETO PREMOLDADO | 730.28 | m
040 | EXECUÇÃO DE REFORÇO DE SUBLEITO COM AREIA | 821.0736 | m³
051 | EXECUÇÃO DE BASE OU SUB BASE DE BRITA GRADUADA | 642.4243 | m³
052 | EXECUÇÃO DE IMPRIMAÇÃO ASFALTICA CONSUMO 0,5 l/m² | 2717.98 | m²
053 | EXECUÇÃO DE IMPRIMAÇÃO ASFALTICA CONSUMO 1,0 l/m² | 2717.98 | m²
060 | CONCRETO ASFÁLTICO FAIXAS II E III COMPACTADO NA PISTA | 163.0788 | m³
061 | DEMOLIÇÃO DE REVESTIMENTO ASFALTICO | 110 | m²
0 | 0 | 0 | 0
0 | 0 | 0 | 0
0 | 0 | 0 | 0
0 | 0 | 0 | 0
0 | 0 | 0 | 0
0 | 0 | 0 | 0
0 | 0 | 0 | 0
0 | 0 | 0 | 0
0 | 0 | 0 | 0
0 | 0 | 0 | 0
0 | 0 | 0 | 0
0 | 0 | 0 | 0
0 | 0 | 0 | 0
0 | 0 | 0 | 0
0 | 0 | 0 | 0
0 | 0 | 0 | 0
0 | 0 | 0 | 0
0 | 0 | 0 | 0
0 | 0 | 0 | 0
0 | 0 | 0 | 0
0 | 0 | 0 | 0
0 | 0 | 0 | 0
0 | 0 | 0 | 0
0 | 0 | 0 | 0
0 | 0 | 0 | 0
0 | 0 | 0 | 0
0 | 0 | 0 | 0
0 | 0 | 0 | 0
0 | 0 | 0 | 0
0 | 0 | 0 | 0
0 | 0 | 0 | 0
0 | 0 | 0 | 0
0 | 0 | 0 | 0
0 | 0 | 0 | 0
0 | 0 | 0 | 0
0 | 0 | 0 | 0