## Orçamento
ORÇAMENTO
Projeto: | RUA "F" - VILA MONTE CRISTO
Trecho: | ESTRADA EDUARDO PRADO ATÉ O FINAL
[6 empty] | Extensão da Pista | 211.29
ÍTEM | DESCRIÇÃO | QUANT. | UN. | PREÇO UNIT. | TOTAL | Largura da Pista | 4.5
1 | TERRAPLENAGEM |  |  |  | 15024.0321 | Folga da terraplenagem | 0.25
014 | PLACA DE OBRA | 1 | un | 520 | 520 | Largura da Plataforma | 5 |  | 1.1111
015 | CAPINA E LIMPEZA DO TERRENO | 180.34 | m² | 1.11 | 200.1774 | Largura das calcadas | 1
018 | ATERRO DE PASSEIO COM SOLO LOCAL COMPACTADO | 41.296 | m³ | 2.39 | 98.6974 | Área de Limpeza | 180.34
020 | ATERRO COMPACTADO NA PISTA COM SOLO LOCAL | 643.3311 | m³ | 0.71 | 456.7651 | Regularizacao | 1072.7233
023 | ATERRO COMPACTADO NA PISTA E PASSEIO COM SOLO IMPORTADO | 554.8862 | m³ | 12.16 | 6747.4164
024 | ESCAVAÇÃO MECANICA EM TERRA | 345.7773 | m³ | 2.69 | 930.141 | Area do pavimento | 965.451
025 | ESCAVAÇÃO EM ROCHA BRANDA | 1 | m³ | 28.85 | 28.85 | cbuq | 48.2726 | 0.05
026 | ESCAVAÇÃO EM ROCHA DURA | 1 | m³ | 100.27 | 100.27 | bg | 225.2719 | 0.21
027 | REGULARIZAÇÃO E COMPACTAÇÃO DO SUBLEITO | 1072.7233 | m² | 0.55 | 589.9978 | areia | 0 | 0
097 | ESCAV MEC VALA TERRA COM RETROESCAV PROF 2,50m | 51.8666 | m³ | 3.71 | 192.4251 | corte | 345.7773
100 | ESCAV MANUAL VALAS EM TERRA ATÉ 1,5m PROF | 1 | m³ | 12.71 | 12.71 | aterro | 643.3311
112 | REENCHIMENTO DE VALAS COM AREIA | 51.8666 | m³ | 28.66 | 1486.4968 | remoções | 51.8666 | 0.15
193 | TRANSP COM CARGA E DESCARGA ATÉ 2km EM CAM TOMB | 749.0964 | m³ | 2.78 | 2082.488 | emprestimo | 554.8862
194 | TRANSPORTE POR km EXCEDENTE (3km) | 3033.8404 | m³xkm | 0.52 | 1577.597 | bota fora | 0
[6 empty] | rep rem | 51.8666
2 | PAVIMENTAÇÃO |  |  |  | 27255.5724
033 | EXEC APLIC MEIO FIO CONCRETO PREMOLDADO | 412.96 | m | 15.14 | 6252.2144 | meio fio | 412.96
040 | EXECUÇÃO DE REFORÇO DE SUBLEITO COM AREIA | 51.8666 | m³ | 30.79 | 1596.9727 |  | 825.92
051 | EXECUÇÃO DE BASE OU SUB BASE DE BRITA GRADUADA | 225.2719 | m³ | 50.15 | 11297.3858 |  | 41.296
053 | EXECUÇÃO DE IMPRIMAÇÃO ASFALTICA CONSUMO 1,0 1/m² | 965.451 | m² | 0.95 | 917.1784
060 | CONCRETO ASFÁLTICO FAIXAS II E III COMPACTADO NA PISTA | 48.2726 | m³ | 126.3 | 6096.8231
061 | DEMOLIÇÃO DE REVESTIMENTO ASFALTICO | 7 | m² | 2.67 | 18.69
086 | REPOSIÇÃO DE CALÇADAS DE CONCRETO | 34.56 | m² | 19.76 | 682.9056
089 | REPOSIÇÃO DE CALÇADAS DE BASALTO IRREGULAR | 11.44 | m² | 28.96 | 331.3024
016 | REMOÇÃO DE CALÇAMENTO | 46 | m² | 1.35 | 62.1
| TOTAL DA OBRA |  |  |  | 42279.6045
3 | DRENAGEM |  |  |  | 0
016 | REMOÇÃO DE ARVORE 0 < 30 un |  | un | 9.45 | 0
097 | ESCAV MEC VALA TERRA COM RETROESCAV PROF 2,50m |  | m³ | 3.71 | 0
098 | ESCAV MEC VALA ROCHA BRANDA PROFUNDIDADE 1,50m |  | m³ | 67.19 | 0
100 | ESCAV MANUAL VALAS EM TERRA ATÉ 1,5m PROF |  | m³ | 12.71 | 0
108 | ESCAV COM EXPLOSIVO VALAS ROCHA DURA ATÉ 1,5m PROF |  | m³ | 124.16 | 0
110 | REENCHIMENTO DE VALAS COM MATERIAL LOCAL |  | m³ | 4.08 | 0
111 | REENCHIMENTO DE VALAS COM SAIBRO ISC 40% |  | m³ | 23.39 | 0
112 | REENCHIMENTO DE VALAS COM AREIA |  | m³ | 28.66 | 0
113 | ESCORAMENTO TIPO A |  | m² | 6.56 | 0
114 | ESCORAMENTO TIPO B |  | m² | 11.92 | 0
116 | LASTRO DE CONCRETO MAGRO 7 mPa COM FORMA |  | m³ | 175.98 | 0
117 | LASTRO DE CONCRETO SIMPLES 15 mPa COM FORMA |  | m³ | 205.55 | 0
118 | RADIER DE CONCRETO ARMADO 15 mPa |  | m³ | 264.35 | 0
119 | ENROCAMENTO COM PEDRA BRITADA |  | m³ | 39.38 | 0
127 | FORNEC E ASSENT TUBO CONCR SIMPLES C2 0 0.30 P.B |  | m | 17.28 | 0
128 | FORNEC E ASSENT TUBO CONCR SIMPLES C2 0 0.40 P.B |  | m | 24.34 | 0
30 | FORNEC E ASSENT TUBO CONCR SIMPLES C2 0 0.60 P.B |  | m | 41.01 | 0
137 | FORNEC E ASSENT TUBO CONCR ARMADO CA 2 0.80 MF |  | m | 108.94 | 0
147 | CANALIZAÇÃO EM TUBO CERAMICO 0 100mm |  | m | 10.57 | 0
150 | CANALIZAÇÃO EM TUBO PVC RIGIDO 0 100mm |  | m | 8.35 | 0
53 | POÇO DE VISITA TIPO A 0,80x0,80x1,00 COMPLETO |  | un | 241.15 | 0
169 | BOCA DE LOBO COM FORNEC E COLOC DOS ARTEFATOS |  | un | 151.56 | 0
180 | ALVENARIA DE PEDRA DE OBRA PARA PAREDES |  | m² | 47.47 | 0
193 | TRANSP COM CARGA E DESCARGA ATÉ 2km EM CAM TOMB |  | m³ | 2.78 | 0
194 | TRANSPORTE POR km EXCEDENTE |  | m³xkm | 0.52 | 0

## Quantitativo
QUANTITATIVOS
Projeto: | RUA "F" - VILA MONTE CRISTO
Trecho: | ESTRADA EDUARDO PRADO ATÉ O FINAL
0
ÍTEM | DESCRIÇÃO | QUANT. | UN.
1 | TERRAPLENAGEM
014 | PLACA DE OBRA | 1 | un
015 | CAPINA E LIMPEZA DO TERRENO | 180.34 | m²
018 | ATERRO DE PASSEIO COM SOLO LOCAL COMPACTADO | 41.296 | m³
020 | ATERRO COMPACTADO NA PISTA COM SOLO LOCAL | 643.3311 | m³
023 | ATERRO COMPACTADO NA PISTA E PASSEIO COM SOLO IMPORTADO | 554.8862 | m³
024 | ESCAVAÇÃO MECANICA EM TERRA | 345.7773 | m³
025 | ESCAVAÇÃO EM ROCHA BRANDA | 1 | m³
026 | ESCAVAÇÃO EM ROCHA DURA | 1 | m³
027 | REGULARIZAÇÃO E COMPACTAÇÃO DO SUBLEITO | 1072.7233 | m²
097 | ESCAV MEC VALA TERRA COM RETROESCAV PROF 2,50m | 51.8666 | m³
100 | ESCAV MANUAL VALAS EM TERRA ATÉ 1,5m PROF | 1 | m³
112 | REENCHIMENTO DE VALAS COM AREIA | 51.8666 | m³
193 | TRANSP COM CARGA E DESCARGA ATÉ 2km EM CAM TOMB | 749.0964 | m³
194 | TRANSPORTE POR km EXCEDENTE (3km) | 3033.8404 | m³xkm
2 | PAVIMENTAÇÃO
033 | EXEC APLIC MEIO FIO CONCRETO PREMOLDADO | 412.96 | m
040 | EXECUÇÃO DE REFORÇO DE SUBLEITO COM AREIA | 51.8666 | m³
051 | EXECUÇÃO DE BASE OU SUB BASE DE BRITA GRADUADA | 225.2719 | m³
053 | EXECUÇÃO DE IMPRIMAÇÃO ASFALTICA CONSUMO 1,0 1/m² | 965.451 | m²
060 | CONCRETO ASFÁLTICO FAIXAS II E III COMPACTADO NA PISTA | 48.2726 | m³
061 | DEMOLIÇÃO DE REVESTIMENTO ASFALTICO | 7 | m²
086 | REPOSIÇÃO DE CALÇADAS DE CONCRETO | 34.56 | m²
089 | REPOSIÇÃO DE CALÇADAS DE BASALTO IRREGULAR | 11.44 | m²
016 | REMOÇÃO DE CALÇAMENTO | 46 | m²
0 | 0 | 0 | 0
0 | 0 | 0 | 0
0 | 0 | 0 | 0
0 | 0 | 0 | 0
0 | 0 | 0 | 0
0 | 0 | 0 | 0
0 | 0 | 0 | 0
0 | 0 | 0 | 0
0 | 0 | 0 | 0
0 | 0 | 0 | 0
0 | 0 | 0 | 0
0 | 0 | 0 | 0
0 | 0 | 0 | 0
0 | 0 | 0 | 0
0 | 0 | 0 | 0
0 | 0 | 0 | 0
0 | 0 | 0 | 0
0 | 0 | 0 | 0
0 | 0 | 0 | 0
0 | 0 | 0 | 0
0 | 0 | 0 | 0
0 | 0 | 0 | 0
0 | 0 | 0 | 0
0 | 0 | 0 | 0
0 | 0 | 0 | 0
0 | 0 | 0 | 0
0 | 0 | 0 | 0
0 | 0 | 0 | 0
0 | 0 | 0 | 0
0 | 0 | 0 | 0
0 | 0 | 0 | 0
0 | 0 | 0 | 0