## Orçamento
ORÇAMENTO
Projeto: | RUA EVANGELISTA FRANCISA DA SILVA
Trecho: | RUA JOANA RIBEIRO RODRIGUES ATÉ A RUA GREGÓRIO PEREZ
[6 empty] | Extensão da Pista | 395.45
ÍTEM | DESCRIÇÃO | QUANT. | UN. | PREÇO UNIT. | TOTAL | Largura da Pista | 7
1 | TERRAPLENAGEM |  |  |  | 17313.8624 | Folga da terraplenagem | 0.25
014 | PLACA DE OBRA | 1 | un | 520 | 520 | Largura da Plataforma | 7.5 |  | 1.0714
015 | CAPINA E LIMPEZA DO TERRENO | 1554.49 | m² | 1.11 | 1725.4839 | Largura das calcadas | 2
016 | REMOÇÃO DE ÁRVOES D<0.30 | 4 | un | 9.45 | 37.8
023 | ATERRO DE PASSEIO COM SOLO IMPORTADO | 78.5 | m³ | 12.16 | 954.56 | Área de Limpeza | 1554.49
020 | ATERRO COMPACTADO NA PISTA COM SOLO LOCAL | 286.81 | m³ | 0.71 | 203.6351 | Regularizacao | 2936.7857
024 | ESCAVAÇÃO MECANICA EM TERRA | 1372.41 | m³ | 2.69 | 3691.7829
025 | ESCAVAÇÃO EM ROCHA BRANDA | 1 | m³ | 28.85 | 28.85 | Area do pavimento | 2741
026 | ESCAVAÇÃO EM ROCHA DURA | 1 | m³ | 100.27 | 100.27 | cbuq | 137.05 | 0.05
027 | REGULARIZAÇÃO E COMPACTAÇÃO DO SUBLEITO | 2936.7857 | m² | 0.55 | 1615.2321 | bg | 646.0929 | 0.22
097 | ESCAV MEC VALA TERRA COM RETROESCAV PROF 2,50m | 109.7928 | m³ | 3.71 | 407.3313 | areia | 0 | 0 |  | 2km | 5km
100 | ESCAV MANUAL VALAS EM TERRA ATÉ 1,5m PROF | 1 | m³ | 12.71 | 12.71 | corte | 1372.41
112 | REENCHIMENTO DE VALAS COM AREIA | 109.7928 | m³ | 28.66 | 3146.6616 | aterro | 286.81 |  |  | 387.1935
193 | TRANSP COM CARGA E DESCARGA ATÉ 2km EM CAM TOMB | 387.1935 | m³ | 2.78 | 1076.3979 | remoções | 109.7928 | 0.08 |  |  | 148.2203
194 | TRANSPORTE POR km EXCEDENTE (5km) | 7294.5144 | m³xkm | 0.52 | 3793.1475 | emprestimo | 0
[6 empty] | bota fora | 970.876 |  |  |  | 1310.6826
[6 empty] | rep rem | 109.7928
2 | PAVIMENTAÇÃO |  |  |  | 86454.7371 |  |  |  |  | 387.1935 | 1458.9029
033 | EXEC APLIC MEIO FIO CONCRETO PREMOLDADO | 785 | m | 15.14 | 11884.9 | meio fio | 785
040 | EXECUÇÃO DE REFORÇO DE SUBLEITO COM AREIA | 109.7928 | m³ | 30.79 | 3380.5203 |  | 1570
051 | EXECUÇÃO DE BASE OU SUB BASE DE BRITA GRADUADA | 646.0929 | m³ | 50.15 | 32401.5568 |  | 78.5
052 | EXECUÇÃO DE IMPRIMAÇÃO ASFALTICA CONSUMO 0,5 l/m² | 2741 | m² | 0.83 | 2275.03
053 | EXECUÇÃO DE IMPRIMAÇÃO ASFALTICA CONSUMO 1,0 l/m² | 2741 | m² | 0.95 | 2603.95
060 | CONCRETO ASFÁLTICO FAIXAS II E III COMPACTADO NA PISTA | 137.05 | m³ | 126.3 | 17309.415
061 | DEMOLIÇÃO DE REVESTIMENTO ASFALTICO | 52 | m² | 2.67 | 138.84
086 | REPOSIÇÃO DE CALÇADAS DE CONCRETO | 480 | m² | 19.76 | 9484.8
089 | REPOSIÇÃO DE CALÇADAS DE BASALTO IRREGULAR | 52 | m² | 28.96 | 1505.92
087 | REPOSIÇÃO DE CALÇADAS DE LAJOTA | 108 | m² | 28.76 | 3106.08
093 | REPOSIÇÃO DE CALÇADAS DE PEDRA DE GRÊS | 62 | m² | 7.93 | 491.66
037 | REMOÇÃO DE MEIO FIO | 234 | m | 2.68 | 627.12
016 | REMOÇÃO DE CALÇADAS | 702 | m² | 1.35 | 947.7
193 | TRANSP COM CARGA E DESCARGA ATÉ 2km EM CAM TOMB | 55.25 | m³ | 2.78 | 153.595
194 | TRANSPORTE POR km EXCEDENTE (5km) | 276.25 | m³xkm | 0.52 | 143.65
| TOTAL DA OBRA |  |  |  | 103768.5995
3 | DRENAGEM |  |  |  | 0
016 | REMOÇÃO DE ARVORE 0 < 30 un |  | un | 9.45 | 0
097 | ESCAV MEC VALA TERRA COM RETROESCAV PROF 2,50m |  | m³ | 3.71 | 0
098 | ESCAV MEC VALA ROCHA BRANDA PROFUNDIDADE 1,50m |  | m³ | 67.19 | 0
100 | ESCAV MANUAL VALAS EM TERRA ATÉ 1,5m PROF |  | m³ | 12.71 | 0
108 | ESCAV COM EXPLOSIVO VALAS ROCHA DURA ATÉ 1,5m PROF |  | m³ | 124.16 | 0
110 | REENCHIMENTO DE VALAS COM MATERIAL LOCAL |  | m³ | 4.08 | 0
111 | REENCHIMENTO DE VALAS COM SAIBRO ISC 40% |  | m³ | 23.39 | 0
112 | REENCHIMENTO DE VALAS COM AREIA |  | m³ | 28.66 | 0
113 | ESCORAMENTO TIPO A |  | m² | 6.56 | 0
114 | ESCORAMENTO TIPO B |  | m² | 11.92 | 0
116 | LASTRO DE CONCRETO MAGRO 7 mPa COM FORMA |  | m³ | 175.98 | 0
117 | LASTRO DE CONCRETO SIMPLES 15 mPa COM FORMA |  | m³ | 205.55 | 0
118 | RADIER DE CONCRETO ARMADO 15 mPa |  | m³ | 264.35 | 0
119 | ENROCAMENTO COM PEDRA BRITADA |  | m³ | 39.38 | 0
127 | FORNEC E ASSENT TUBO CONCR SIMPLES C2 0 0.30 P.B |  | m | 17.28 | 0
128 | FORNEC E ASSENT TUBO CONCR SIMPLES C2 0 0.40 P.B |  | m | 24.34 | 0
30 | FORNEC E ASSENT TUBO CONCR SIMPLES C2 0 0.60 P.B |  | m | 41.01 | 0
137 | FORNEC E ASSENT TUBO CONCR ARMADO CA 2 0.80 MF |  | m | 108.94 | 0
147 | CANALIZAÇÃO EM TUBO CERAMICO 0 100mm |  | m | 10.57 | 0
150 | CANALIZAÇÃO EM TUBO PVC RIGIDO 0 100mm |  | m | 8.35 | 0
53 | POÇO DE VISITA TIPO A 0,80x0,80x1,00 COMPLETO |  | un | 241.15 | 0
169 | BOCA DE LOBO COM FORNEC E COLOC DOS ARTEFATOS |  | un | 151.56 | 0
180 | ALVENARIA DE PEDRA DE OBRA PARA PAREDES |  | m² | 47.47 | 0
193 | TRANSP COM CARGA E DESCARGA ATÉ 2km EM CAM TOMB |  | m³ | 2.78 | 0
194 | TRANSPORTE POR km EXCEDENTE |  | m³xkm | 0.52 | 0

## Quantitativo
QUANTITATIVO
Projeto: | RUA EVANGELISTA FRANCISA DA SILVA
Trecho: | RUA JOANA RIBEIRO RODRIGUES ATÉ A RUA GREGÓRIO PEREZ
0
ÍTEM | DESCRIÇÃO | QUANT. | UN.
1 | TERRAPLENAGEM
014 | PLACA DE OBRA | 1 | un
015 | CAPINA E LIMPEZA DO TERRENO | 1554.49 | m²
016 | REMOÇÃO DE ÁRVOES D<0.30 | 4 | un
023 | ATERRO DE PASSEIO COM SOLO IMPORTADO | 78.5 | m³
020 | ATERRO COMPACTADO NA PISTA COM SOLO LOCAL | 286.81 | m³
024 | ESCAVAÇÃO MECANICA EM TERRA | 1372.41 | m³
025 | ESCAVAÇÃO EM ROCHA BRANDA | 1 | m³
026 | ESCAVAÇÃO EM ROCHA DURA | 1 | m³
027 | REGULARIZAÇÃO E COMPACTAÇÃO DO SUBLEITO | 2936.7857 | m²
097 | ESCAV MEC VALA TERRA COM RETROESCAV PROF 2,50m | 109.7928 | m³
100 | ESCAV MANUAL VALAS EM TERRA ATÉ 1,5m PROF | 1 | m³
112 | REENCHIMENTO DE VALAS COM AREIA | 109.7928 | m³
193 | TRANSP COM CARGA E DESCARGA ATÉ 2km EM CAM TOMB | 387.1935 | m³
194 | TRANSPORTE POR km EXCEDENTE (5km) | 7294.5144 | m³xkm
0 | 0 | 0 | 0
2 | PAVIMENTAÇÃO
033 | EXEC APLIC MEIO FIO CONCRETO PREMOLDADO | 785 | m
040 | EXECUÇÃO DE REFORÇO DE SUBLEITO COM AREIA | 109.7928 | m³
051 | EXECUÇÃO DE BASE OU SUB BASE DE BRITA GRADUADA | 646.0929 | m³
052 | EXECUÇÃO DE IMPRIMAÇÃO ASFALTICA CONSUMO 0,5 l/m² | 2741 | m²
053 | EXECUÇÃO DE IMPRIMAÇÃO ASFALTICA CONSUMO 1,0 l/m² | 2741 | m²
060 | CONCRETO ASFÁLTICO FAIXAS II E III COMPACTADO NA PISTA | 137.05 | m³
061 | DEMOLIÇÃO DE REVESTIMENTO ASFALTICO | 52 | m²
086 | REPOSIÇÃO DE CALÇADAS DE CONCRETO | 480 | m²
089 | REPOSIÇÃO DE CALÇADAS DE BASALTO IRREGULAR | 52 | m²
087 | REPOSIÇÃO DE CALÇADAS DE LAJOTA | 108 | m²
093 | REPOSIÇÃO DE CALÇADAS DE PEDRA DE GRÊS | 62 | m²
037 | REMOÇÃO DE MEIO FIO | 234 | m
016 | REMOÇÃO DE CALÇADAS | 702 | m²
193 | TRANSP COM CARGA E DESCARGA ATÉ 2km EM CAM TOMB | 55.25 | m³
194 | TRANSPORTE POR km EXCEDENTE (5km) | 276.25 | m³xkm
0 | 0 | 0 | 0
0 | 0 | 0 | 0
0 | 0 | 0 | 0
0 | 0 | 0 | 0
0 | 0 | 0 | 0
0 | 0 | 0 | 0
0 | 0 | 0 | 0
0 | 0 | 0 | 0
0 | 0 | 0 | 0
0 | 0 | 0 | 0
0 | 0 | 0 | 0
0 | 0 | 0 | 0
0 | 0 | 0 | 0
0 | 0 | 0 | 0
0 | 0 | 0 | 0
0 | 0 | 0 | 0
0 | 0 | 0 | 0
0 | 0 | 0 | 0
0 | 0 | 0 | 0
0 | 0 | 0 | 0
0 | 0 | 0 | 0
0 | 0 | 0 | 0
0 | 0 | 0 | 0
0 | 0 | 0 | 0
0 | 0 | 0 | 0
0 | 0 | 0 | 0