## FORMATO DEP
OBRA: |  | POSTO PLUVIOMÉTRICO: 8º DISMAE |  |  |  | REDE DE ESGOTO PLUVIAL | [12 empty] | parallela engenharia consultiva |  | Rua da Fé |  |  |  |  | parallela engenharia consultiva
TEMPO DE RECORRÊNCIA: 5 ANOS |  | COEFICIENTE RUN-OFF:0.60 |  |  |  | PLANILHA DE DIMENSIONAMENTO
LOCAL | VÉRTICES |  | L(m) | ÁREA (ha) |  | COTA DA RUA |  | INC. RUA (m/m) | Tc (min) | VAZÃO DE PROJETO (l/s) | DN (m) | INC. CANAL (m/m) | VAZÃO DO CANAL(l/s) | VELOCIDADE (m/s) |  | Tp (min) | COTA DO GREIDE |  | RECOBRIMENTO |  | DEMOSNTRAÇÃO DA SUFICIÊNCIA DAS CAPTAÇÕES
| MONTANTE | JUSANTE |  | TRECHO | ACUM. | MONTANTE | JUSANTE | [6 empty] | VDN | VN |  | MONTANTE | JUSANTE | MONTANTE | JUSANTE | DISTÂNCIA | VÉRTICE | Q Trecho (l/s) | Num de Captações | Q Sarjeta (l/s) | Q Capt. (l/s) | E Capt. (l/s) | Q Res.(l/s)
Rua da Fé | PV-01 | PV-02 | 29.8875 | 0.193 | 0.193 | 36.307 | 35.736 | -0.019105 | 2.66 | 55.2 | 0.3 | 0.0191 | 143.6 | 2.0702 | 1.8007 | 0.2766 | 35.357 | 34.7861 | 0.6 | 0.5999 | 29.8875 | PV-01 | 55.2 | 2 | 130.7 | 69.4 | 53.11 | 0
| PV-02 | PV-03 | 25 | 0.278 | 0.471 | 35.736 | 35.11 | -0.02504 | 2.9366 | 132.8 | 0.3 | 0.025 | 164.3 | 2.3685 | 2.436 | 0.1711 | 34.786 | 34.161 | 0.6 | 0.599 | 25 | PV-02 | 78.4 | 2 | 130.7 | 69.4 | 53.11 | 8.9 | 205
| PV-03 | PV-E1 | 8.936 | 0.41 | 0.881 | 35.11 | 34.8 | -0.034691 | 3.1077 | 246.1 | 0.4 | 0.0347 | 416.8 | 3.3804 | 3.2684 | 0.0456 | 34.06 | 33.7499 | 0.6 | 0.6001 | 8.936 | PV-03 | 114.5 | 4 | 130.7 | 138.8 | 53.11 | 0
Verificação OK! | PV-E1 | PV-E2 | 25.1707 | 0.0001 | 0.8811 | 34.8 | 34.491 | -0.012276 | 3.1533 | 245.5 | 0.4 | 0.0123 | 248.2 | 2.0126 | 2.0704 | 0.2026 | 33.7499 | 33.4403 | 0.6001 | 0.6007 | 25.1707 | PV-E1 | 0 | 0 | 138.1 | 0 | 0 | 0

## FORMATO PARALLELA
Rua | Trecho | No Mon | No Jus | Vazao | tc | tc+tp | Diam | Vmed | Lamina | Compr | Area | Ar Acum | Inc% | C Mon | C Jus | Vn | Qn | R Mon | R Jus | PV-MON | PV-JUS | C-TOPM | C-TOPJ | Estaca | QLocal | NCap | QSarj | QCap | ECap | ERes
Rua da Fé | 1 | 1 | 2 | 0.0552 | 2.66 | 2.9366 | 0.3 | 1.8007 | 0.1344 | 29.8875 | 0.193 | 0.193 | 0.0191 | 35.357 | 34.7861 | 2.0702 | 0.1436 | 0.6 | 0.5999 | PV-01 | PV-02 | 36.307 | 35.736 | 75 | 0.0552 | 2 | 0.1307 | 0.0694 | 53.11 | 0
| 2 | 2 | 3 | 0.1328 | 2.9366 | 3.1077 | 0.3 | 2.436 | 0.2161 | 25 | 0.278 | 0.471 | 0.025 | 34.786 | 34.161 | 2.3685 | 0.1643 | 0.6 | 0.599 | PV-02 | PV-03 | 35.736 | 35.11 | 45 | 0.0784 | 2 | 0.1307 | 0.0694 | 53.11 | 0.0089
| 3 | 3 | 4 | 0.2461 | 3.1077 | 3.1533 | 0.4 | 3.2684 | 0.2313 | 8.936 | 0.41 | 0.881 | 0.0347 | 34.06 | 33.7499 | 3.3804 | 0.4168 | 0.6 | 0.6001 | PV-03 | PV-E1 | 35.11 | 34.8 | 20 | 0.1145 | 4 | 0.1307 | 0.1388 | 53.11 | 0
| 4 | 4 | 5 | 0.2455 | 3.1533 | 3.3559 | 0.4 | 2.0704 | 0.3578 | 25.1707 | 0.0001 | 0.8811 | 0.0123 | 33.7499 | 33.4403 | 2.0126 | 0.2482 | 0.6001 | 0.6007 | PV-E1 | PV-E2 | 34.8 | 34.491 | 11.2 | 0 | 0 | 0.1381 | 0 | 0 | 0